## Sheet1
序号 | 机号 | 维修任务编码 | 业务编号 | 桂林航业务编号 | 桂林航工卡号 | 桂林航工卡版本号 | MRO工卡号 | 工卡编写单位 | 项目描述 | 件号 | 序号 | 首检间隔 | 重检间隔 | 预计到期时间 | 工作包号 | 执行要求 | 航材要求 | 执行步骤反馈要求 | AD | 防空停 | 重要改装 | 重要修理 | 一般改装 | FCS/PSE | CPCP | 涉及载重平衡 | EO开工前通知 | EO完工后通知 | 关联关系 | 同时/前置/后置安排要求 | 变更类型 | 变更日期 | 变更原因 | 变更人
1 | B-1032 | 325053439 | A32-32-HT-WH-005 | A32-32-HT-WH-005-01 |  |  |  |  | 整体目视检查空地传感机构。 |  |  | 5000FC | 5000FC | 2027-03-05 | 243928086 | 顶升前起
2 | B-1032 | 237174534 | 215500-01-1 | 215500-01-1-01 |  |  |  |  | 应急冲压空气进口 操作检查应急冲压空气进口系统 |  |  | 24000FH,180MO | 24000FH,180MO | 2027-03-18 | 243928086 | [14 empty] | 可同时执行：213100-04-1
3 | B-1032 | 237107375 | EO-A32-25-0005 | EO-A32-25-0005 |  |  |  |  | 更换驾驶舱文件储存盒 Replacement of the Cockpit Document Stowage Box |  |  |  |  | 2025-12-31 | 243928086 | [7 empty] | Y
4 | B-1032 | 324769201 | EO-A32-28-0002 | EO-A32-28-0002 |  |  |  |  | 对A32机队飞机燃油抽样并进行微生物污染分析 A32 Sample Fuel for Microbiological Contamination Analysis |  |  | 1095DY,7500FC,12000FH | 1095DY,7500FC,12000FH | 2027-09-08 | 243928086 | 6个放水活门均取样，需24H内检测，如送检测机构取样后需AOG送检，24H内送达检测机构检测
5 | B-1032 | 376608278 | EO-A32-28-0005 | EO-A32-28-0005 |  |  |  |  | 检查A32飞机加油总管加油口处紧固螺栓及螺钉的拧紧力矩 Inspection of Bolts and Screws Tightening Torque on Refuel Coupling of A32 Refuel Manifold |  |  | 1200FH | 4000FH | 2026-04-08 | 243928086 | 1) 为避免不必要的停场，在安排执行本EO之前，计划需确认可AOG保障视情航材。 2) 大航后（本EO需要使用加油车来测试相关部件是否漏油；故计划中心在安排此EO 时，应安排在具有加油车的机场或基地；同时，为了避免不必要的延误， 加油测试的时间应避免安排在航前。）
6 | B-1032 | 324767830 | EO-A32-29-0002 | EO-A32-29-0002 |  |  |  |  | 详细目视检查发动机吊架区域液压管及其相关部件状态 Detailed Visual Inspection of the Status of Hydraulic Pipes and Related Parts in the Engine Pylons Area |  |  | 1150DY,1150DY | 1095DY | 2027-09-06 | 243928086 | 建议本EO结合C检安排
7 | B-1032 | 325124466 | 383100-05-1 | 383100-05-1-01 |  |  |  |  | 真空厕所系统 详细检查废水箱内的清洁度。 注释： 这个项目是383100-08-1项目替代方案 |  |  | 24MO,7500FH | 24MO,7500FH | 2026-09-04 | 243928086 | [13 empty] | 是383100-08-1项目替代方案
8 | B-1032 | 237159062 | 282400-01-1 | 282400-01-1-01 |  |  |  |  | 发动机低压关断 在增压泵打开的情况下，操作检查发动机低压关断活门及它们的控制，确保在关断活门关闭时没有燃油流过。 |  |  | 15000FH,108MO | 15000FH,108MO | 2027-05-02 | 243928086 | [14 empty] | 同时执行: 在不超过间隔的情况下，可以在发动机拆卸时执行
9 | B-1032 | 237175794 | 291000-10-1 | 291000-10-1-01 |  |  |  |  | 主液压 功能检查液压火警关断活门 |  |  | 24000FH,180MO | 24000FH,180MO | 2027-03-18 | 243928086 | [14 empty] | 同时执行：只要不超期，可在发动机拆下时执行此工作
10 | B-1032 | 324767643 | EO-A32-32-0008 | EO-A32-32-0008 |  |  |  |  | A32飞机起落架相关重要部件液压渗漏检查 Inspection of Hydraulic Leakage of Landing Gear Related Important Parts for A32 Aircraft |  |  | 1095DY,8000FC,12000FH | 12000FH,8000FC,1095DY | 2027-09-14 | 243928086 | 视情需要顶升飞机 视情需要机库 |  | 检查有任何异常，将部件异常的图片，部件名称及飞机号反馈：glhkgcjsfwzx@airguilin.com
11 | B-1032 | 237124635 | EO-A32-32-0009 | EO-A32-32-0009 |  |  |  |  | 检查A32FAM飞机主起落架固定门连接杆安装情况 Inspection of A32FAM Aircraft MLG Fixed Doors Connecting Rods installation |  |  | 8000FC,12000FH | 12000FH,8000FC | 2026-08-02 | 243928086 | 视情需要顶升飞机和机库 |  | 需反馈“反馈单”
12 | B-1032 | 324843798 | 383100-07-1 | 383100-07-1-01 |  |  |  |  | 真空厕所系统 正确清洁真空废水管路。 注释： 计划： 这个项目是383100-06-1项目的替代方案。 |  |  | 7500FH,72MO | 7500FH,72MO | 2026-09-04 | 243928086 | [13 empty] | 这个项目是383100-06-1项目的替代方案。
13 | B-1032 | 325128079 | 291000-15-1-01 | 291000-15-1-01-01 |  |  |  |  | 主液压 液压油取样 |  |  | 7500FH,24MO | 24MO,7500FH | 2026-09-04 | 243928086 | 执行要求：高检进场第一时间取样
14 | B-1032 | 237157404 | 323100-10-1 | 323100-10-1-01 |  |  |  |  | 正常收放起落架 详细检查前起落架作动筒和机身连接销和套筒。 |  |  | 20000FC,144MO | 144MO,20000FC | 2026-09-15 | 243928086 | [14 empty] | 同时执行：可在拆下前起落架作动筒时完成
15 | B-1032 | 237098590 | EO-A32-34-0001 | EO-A32-34-0001 |  |  |  |  | 检查VOR天线的同轴插头 Inspect the Coaxial Connectors of VOR Antenna |  |  | 12000FH | 12000FH | 2026-08-02 | 243928086 | 此工作要求执行基地有高空车以便接近垂尾 |  | 如果检查发现异常，将异常的照片反馈至邮箱：glhkgcjsfwzx@airguilin.com。
16 | B-1032 | 238036548 | EO-A32-34-0003 | EO-A32-34-0003 |  |  |  |  | 检查A32飞机DME/ATC天线及风蚀膜状况 Inspection the DME/ATC antenna and anti-erosion tape condition for A32 |  |  | 12000FH | 12000FH | 2026-08-02 | 243928086 | 需保障高空车接近
17 | B-1032 | 237172423 | 342200-05-1 | 342200-05-1-01 |  |  |  |  | 备用导航系统（包括 ISIS） 低范围渗漏测试备用气动管路 |  |  | 12000FH,108MO | 12000FH,108MO | 2026-08-02 | 243928086 | [13 empty] | 完成342200-02-1。可视为完成项目 342200-05-1。
18 | B-1032 | 324848067 | A32-08-SYS-001 | A32-08-SYS-001-01 |  |  |  |  | 完成飞机称重工作。 |  |  | 3YR | 3YR | 2027-09-15 | 243928086 | 称重前邮件发送称重通知 称重后邮件发送称重报告（需专业工程师审核） 至少起飞前2小时将称重报告通报运控 | [12 empty] | 整机喷漆称重
19 | B-1032 | 238232721 | EO-A32-52-0013 | EO-A32-52-0013 |  |  |  |  | 门 - 应急逃生滑梯释放和过压警告系统 - 压差电门升级为PN 1266-100 AMDT F Doors – Emergency Escape Slide Release and Overpressure Warning Systems – Differential Pressure Switch Becomes PN 1266-100 AMDT F | 1266-100 | 42419 |  |  | 2026-12-31 | 243928086 | 要求备件的件号为1266-100 Amdt F或之后版本（如1266-100 Amdt F、1266-100 Amdt G等） | [6 empty] | Y
20 | B-1032 | 321650568 | EO-A32-53-0040 | EO-A32-53-0040 |  |  |  |  | 机身-中段机身-检查龙骨梁上的主起落架舱门作动筒接头 FUSELAGE - CENTER FUSELAGE - INSPECT MLG DOOR ACTUATOR FITTING ON KEEL BEAM |  |  | 3000FC | 2250FC | 2025-12-02 | 243928086 | 涡流检测； 拆装工作量大，至少8H航后 |  | 将检查报告通过邮件发送给桂林航空维修工程部-技术服务中心 ：glhkgcjsfwzx@airguilin.com， 邮件主题中需写明：执行的飞机号+EO-A32-53-0040（SB A320-53-1195）需要在90天内报告空 客的检查报告。 注：仅发送检查报告页，不要发送整个维修记录。 | Y |  |  |  |  | Y
21 | B-1032 | 321650547 | EO-A32-53-0044 | EO-A32-53-0044 |  |  |  |  | 机身-中段机身-检查龙骨梁上的主起落架舱门铰链接头 FUSELAGE - CENTER FUSELAGE - INSPECT MLG DOOR HINGE FITTING ON KEEL BEAM |  |  | 3000FC | 3000FC | 2026-04-06 | 243928086 | 涡流检测； 拆装工作量大，至少8H航后 |  | 将检查报告通过邮件发送给桂林航空维修工程部-技术服务中心 ：glhkgcjsfwzx@airguilin.com， 邮件主题中需写明：执行的飞机号+EO-A32-53-0044（SB A320-53-1196）需要在90天内报告空 客的检查报告。 注：仅发送检查报告页，不要发送整个维修记录。 | Y |  |  |  |  | Y
22 | B-1032 | 298188464 | EO-A32-53-0063 | EO-A32-53-0063 |  |  |  |  | 检查机腹整流罩快卸紧固件 Inspection of the Quick -Release Fasteners of the Belly Fairing |  |  |  | 12000FH,8000FC | 2025-12-31 | 243928086 | 建议C检执行
23 | B-1032 | 324838785 | 491200-B2-1 | 491200-B2-1-01 |  |  |  |  | APU 吊架 整体目视检查APU 悬挂系统状态及是否完好。 |  |  | 5200FC,36MO | 5200FC,36MO | 2027-04-07 | 243928086 | [14 empty] | 同时执行: 可结合APU 更换工作安排执行
24 | B-1032 | 237106831 | EO-A32-53-0066 | EO-A32-53-0066 |  |  |  |  | 检查污水勤务盖板开口周边结构 Inspection of the Surrounding Structure of Waste Service-Panel Cut-out |  |  |  | 8000FC,12000FH,1095DY | 2026-09-08 | 243928086
25 | B-1032 | 237106872 | EO-A32-53-0061 | EO-A32-53-0061 |  |  |  |  | 检查前/后/散货舱门门槛区域 Inspection of Fwd/Aft/Bulk Cargo Door Sill |  |  | 12000FH,1095DY,7500FC | 12000FH,1095DY,7500FC | 2026-09-08 | 243928086
26 | B-1032 | 237107038 | EO-A32-52-0010 | EO-A32-52-0010 |  |  |  |  | 详细目视检查前后旅客/机组门阵风锁机构 Detailed Visual Inspection of the FWD and AFT Passenger/Crew Door Gust Lock Mechanism |  |  | 7500FC,12000FH | 12000FH,7500FC | 2026-08-02 | 243928086
27 | B-1032 | 237107135 | EO-A32-52-0003 | EO-A32-52-0003 |  |  |  |  | 电子舱门临近传感器检查和间隙调节 Inspection of Avionic Door Proximity Sensor and Adjustment of Gap |  |  | 1095DY,12000FH,7500FC | 1095DY,7500FC,12000FH | 2026-09-11 | 243928086
28 | B-1032 | 237107355 | EO-A32-20-0001 | EO-A32-20-0001 |  |  |  |  | 详细检查位于可移动表面的搭地线 Detailed Inspection of Bonding Leads Located on the Movable Surfaces |  |  | 12000FH | 12000FH | 2026-08-02 | 243928086
29 | B-1032 | 237090416 | EO-A32-53-0032 | EO-A32-53-0032 |  |  |  |  | 机身 - 后机身 - CEO - 用聚氨酯垫圈更换特氟龙接头预防后客舱门槛区域腐蚀 Fuselage - Rear Fuselage - CEO - Replace Teflon Joint by Polyurethane Gasket to Prevent Corrosion at Aft Passenger/Crew Door Sill Area |  |  |  |  | 2026-12-31 | 243928086 | [7 empty] | Y
30 | B-1032 | 237124989 | EO-A32-27-0001 | EO-A32-27-0001 |  |  |  |  | 检查A32系列飞机升降舵中立位置和伺服控制安装 Inspection of the Installation of A32 Series Elevator Neutral Position and Servo Control |  |  | 2430DY | 2430DY | 2026-08-05 | 243928086
31 | B-1032 | 237125119 | EO-A32-78-0009 | EO-A32-78-0009 |  |  |  |  | 孔探检查尾喷弹性封严-V2500 Borescope Inspection of the Common Nozzle Assembly Spring Seal-V2500 |  |  | 12000FH | 12000FH | 2026-09-28 | 243928086 |  |  | 需反馈“记录反馈单”
32 | B-1032 | 237125270 | EO-A32-53-0055 | EO-A32-53-0055 |  |  |  |  | 检查机腹下部整流罩盖板 Inspection of the Belly Fairing Panels |  |  | 12000FH,7500FC,1095DY | 12000FH,7500FC,1095DY | 2026-09-08 | 243928086
33 | B-1032 | 237125888 | EO-A32-24-0005 | EO-A32-24-0005 |  |  |  |  | 在A32系列飞机翼尖和空调舱的电路端接头施加临时保护 Apply Temporary Protection to End Fittings of A32 Series Aircraft of Electrical Conduits in Wing Tip and Air Conditioning Compartment |  |  | 2190DY,2190DY | 2190DY | 2025-11-27 | 243928086
34 | B-1032 | 237143909 | EO-A32-32-0011 | EO-A32-32-0011 |  |  |  |  | 检查主起落架外筒和下轴承区域封胶的完整性 Check the Integrality of Sealant around MLG Main Fitting and Lower Bearing Area |  |  | 1500FH,1000FC | 12000FH,8000FC | 2026-09-26 | 243928086
35 | B-1032 | 237152257 | 533151-01-1 | 533151-01-1-01 |  |  |  |  | 龙骨梁盒 详细检查龙骨梁盒。 注释：检查在隔框 FR35 到FR47 之间。 |  |  | 6YR | 6YR | 2025-12-09 | 243928086
36 | B-1032 | 237152317 | 531176-02-1 | 531176-02-1-01 |  |  |  |  | 驾驶舱侧窗框架 整体目视检查FR 4 和FR 12 之间的驾驶舱侧窗框架外部的可见部分，左侧/右侧。 |  |  | 3YR | 3YR | 2026-04-06 | 243928086
37 | B-1032 | 237152372 | 532135-01-2 | 532135-01-2-01 |  |  |  |  | 前货舱门开口侧部框架 整体目视检查前货舱门开口，侧部FR24A 和FR28 的可见部分。 |  |  | 6YR | 6YR | 2025-12-03 | 243928086
38 | B-1032 | 237152396 | 534132-02-1 | 534132-02-1-01 |  |  |  |  | 后登机门开口上角 详细检查后登机门开口上角，包 括蒙皮，并在内部检查内部加强 片的可见部分，左侧/右侧。 |  |  | 1095DY | 6YR | 2026-04-06 | 243928086
39 | B-1032 | 237152415 | 523118-01-2 | 523118-01-2-01 |  |  |  |  | 后货舱门接头外部区域 详细检查后货舱门铰链接头和连接构件外部区域。 |  |  | 51200FC,12YR | 14500FC,12YR | 2026-09-15 | 243928086
40 | B-1032 | 237152468 | 534134-02-1 | 534134-02-1-01 |  |  |  |  | FR 66 和 68 处的门止动接头 详细检查隔框 66 和隔框 68 处， 不被内衬所覆盖的门止动接头凸 出部分，左侧/右侧。 |  |  | 3YR | 3YR | 2026-04-06 | 243928086
41 | B-1032 | 237152529 | 553600-01-1 | 553600-01-1-01 |  |  |  |  | 方向舵连接接头 功能检查方向舵铰链线轴承和连 接附件是否间隙过大和状况。 |  |  | 12000FH,1095DY | 24000FH,180MO | 2026-04-06 | 243928086
42 | B-1032 | 237152575 | 552006-01-2 | 552006-01-2-01 |  |  |  |  | 详细检查升降舵外侧肋外表面， |  |  | 12YR | 12YR | 2026-09-15 | 243928086
43 | B-1032 | 237152703 | ZL-322-01-1 | ZL-322-01-1-01 |  |  |  |  | 垂直安定面前缘 整体目视检查垂直安定面前缘 (EWIS)。 |  |  | 144MO | 144MO | 2026-09-15 | 243928086
44 | B-1032 | 237152723 | 554004-01-1 | 554004-01-1-01 |  |  |  |  | 方向舵侧盖板内表面 详细检查方向舵侧盖板内表面。 |  |  | 12YR | 12YR | 2026-09-15 | 243928086
45 | B-1032 | 237152783 | 552005-01-1 | 552005-01-1-01 |  |  |  |  | 升降舵盖板内部结构 详细检查可见的升降舵盖板内部结构，左侧/右侧。 |  |  | 12YR | 12YR | 2026-09-15 | 243928086
46 | B-1032 | 237152803 | 573900-01-1 | 573900-01-1-01 |  |  |  |  | 翼尖排放口 目视检查排放口是否堵塞 |  |  | 144MO | 144MO | 2026-09-15 | 243928086
47 | B-1032 | 237152826 | ZL-334-02-1 | ZL-334-02-1-01 |  |  |  |  | 可配平水平安定面后缘 整体目视检查可配平水平安定面后缘(EWIS)。 |  |  | 72MO | 72MO | 2025-12-03 | 243928086
48 | B-1032 | 237152846 | 572900-01-1 | 572900-01-1-01 |  |  |  |  | 外侧机翼排放 操作检查排放口和排放管是否堵塞 |  |  | 144MO | 144MO | 2026-09-15 | 243928086
49 | B-1032 | 237152866 | ZL-332-01-1 | ZL-332-01-1-01 |  |  |  |  | 可配平水平安定面翼尖 整体目视检查可配平水平安定面翼尖(EWIS)。 |  |  | 144MO | 144MO | 2026-09-15 | 243928086
50 | B-1032 | 237152886 | 553003-01-1 | 553003-01-1-01 |  |  |  |  | 垂直安定面中央盒 详细检查可见的垂直安定面中央盒内部结构，前梁前表面，上肋上表面。 |  |  | 12YR | 12YR | 2026-09-15 | 243928086
51 | B-1032 | 237152951 | 245100-01-1 | 245100-01-1-01 |  |  |  |  | 交/直流电载分配 发电机线路接触器断开的操作检查。 |  |  | 24000FH,180MO | 24000FH,180MO | 2027-03-18 | 243928086
52 | B-1032 | 237152981 | 291000-19-1 | 291000-19-1-01 |  |  |  |  | 主/备用液压源 操作检查 PTU 空中抑制逻辑 |  |  | 15000FH,108MO | 15000FH,108MO | 2027-05-02 | 243928086
53 | B-1032 | 237153006 | 321127-01-1 | 321127-01-1-01 |  |  |  |  | 主起落架防扭臂 功能检查主起落架防扭臂有无过大的间隙 |  |  | 16000FC | 16000FC | 2026-10-28 | 243928086
54 | B-1032 | 237153066 | 533129-01-3 | 533129-01-3-01 |  |  |  |  | 应急出口开口 详细检查 FR37-FR41 之间，两侧，STR10-STR23 之间的应急出口开口周围内部结构--左侧/右侧。 |  |  | 12YR | 6YR | 2026-09-15 | 243928086
55 | B-1032 | 237153110 | 572111-01-1 | 572111-01-1-01 |  |  |  |  | 外侧机翼后梁后表面肋8-11 详细检查从肋8 到肋11 外侧机翼后梁后表面 |  |  | 12YR | 6YR | 2026-09-15 | 243928086
56 | B-1032 | 237153197 | 522100-08-1 | 522100-08-1-01 |  |  |  |  | 客舱应急出口 -操作检查门开锁以及从外部和内部以解除预位模式打开门 -操作检查从内部关闭并锁上门 -操作检查逃离滑梯预位和解除预 位。 |  |  | 24000FH,180MO | 24000FH,180MO | 2027-03-18 | 243928086
57 | B-1032 | 237153227 | 522100-07-5 | 522100-07-5-01 |  |  |  |  | 客舱应急出口 操作检查门开锁和从外部以预位模式打开门。 |  |  | 24000FH,180MO | 24000FH,180MO | 2027-03-18 | 243928086
58 | B-1032 | 237153272 | 572153-01-1 | 572153-01-1-01 |  |  |  |  | 外侧机翼底部蒙皮排水孔 详细检查外部机翼，底部蒙皮下表面，缝翼腔体排水孔5,6,7,8,9,10,11& 12(肋舱9-10,11-12, 13-14, 16-17, 18-19,21-22, 23-24 & 25-26)肋舱26-27 的干舱排水孔和肋9 及肋12 附近的油尺处 |  |  | 6YR | 6YR | 2025-11-27 | 243928086
59 | B-1032 | 237153292 | 571199-01-1 | 571199-01-1-01 |  |  |  |  | 外侧翼盒外表面 详细检查外侧翼盒前梁后梁之间肋1 外表面和T 形构件上表面 |  |  | 12YR | 12YR | 2026-09-15 | 243928086
60 | B-1032 | 237153317 | 525111-01-1 | 525111-01-1-01 |  |  |  |  | 驾驶舱门 详细检查门锁定系统的机械部件。 |  |  | 24000FH,180MO | 24000FH,180MO | 2027-03-18 | 243928086
61 | B-1032 | 237153358 | ZL-411-01-3 | ZL-411-01-3-01 |  |  |  |  | 吊架前上部 整体目视检查吊架前上部(EWIS)。 |  |  | 36MO | 36MO | 2026-09-11 | 243928086
62 | B-1032 | 237153378 | 552004-01-1 | 552004-01-1-01 |  |  |  |  | 升降舵蒙皮盖板 特别详细检查(TAP TEST)升降舵铰链支撑2，3 和4 及作动筒接头1 和2 区域的上和下蒙皮盖板，左侧/右侧。 |  |  | 6YR | 6YR | 2025-12-02 | 243928086
63 | B-1032 | 237153398 | ZL-335-01-1 | ZL-335-01-1-01 |  |  |  |  | 升降舵 整体目视检查升降舵(EWIS)。 |  |  | 72MO | 72MO | 2025-12-01 | 243928086
64 | B-1032 | 237153438 | 524111-01-1 | 524111-01-1-01 |  |  |  |  | 前电子舱门内部结构 详细检查前电子舱门内部结构,包括铰链支臂。 |  |  | 12YR | 12YR | 2026-09-15 | 243928086
65 | B-1032 | 237153458 | 528101-01-1 | 528101-01-1-01 |  |  |  |  | 主起舱门前后接头 详细检查主起落架舱门前后接头--左/右。 |  |  | 6YR | 6YR | 2025-12-08 | 243928086
66 | B-1032 | 237153507 | ZL-171-01-2 | ZL-171-01-2-01 |  |  |  |  | 后客舱地板下隔舱 整体目视检查后客舱地板下隔舱(EWIS)。 |  |  | 36MO | 36MO | 2026-09-11 | 243928086
67 | B-1032 | 237153528 | ZL-826-02-1 | ZL-826-02-1-01 |  |  |  |  | 后货舱门 整体目视检查后货舱门(EWIS)。 |  |  | 144MO | 144MO | 2026-09-15 | 243928086
68 | B-1032 | 237153548 | 535126-01-1 | 535126-01-1-01 |  |  |  |  | 机身和垂直安定面连接接头 整体目视检查机身外表面和垂直安定面连接接头,垂直安定面/机身整流罩下。 |  |  | 12YR | 12YR | 2026-09-15 | 243928086
69 | B-1032 | 237153600 | 531151-01-1 | 531151-01-1-01 |  |  |  |  | 门止动接头 详细检查FR16 和FR20 上的门止动接头，左侧/右侧。 |  |  | 12YR | 12YR | 2026-09-15 | 243928086
70 | B-1032 | 237153660 | 315000-04-1 | 315000-04-1-01 |  |  |  |  | 中央警告系统/电子仪表系统（EIS） 操作检查当汇流条 101XP 失效时DMC3 的电源转换。 |  |  | 15000FH,108MO | 15000FH,108MO | 2027-05-02 | 243928086
71 | B-1032 | 237153685 | ZL-243-01-1 | ZL-243-01-1-01 |  |  |  |  | 中客舱头顶舱 整体目视检查中客舱头顶舱 (EWIS)。 |  |  | 144MO | 144MO | 2026-09-15 | 243928086
72 | B-1032 | 237153710 | 341300-09-1 | 341300-09-1-01 |  |  |  |  | 大气数据 操作检查备用速度指示 |  |  | 24000FH,180MO | 24000FH,180MO | 2027-02-08 | 243928086
73 | B-1032 | 237153755 | 571122-01-1 | 571122-01-1-01 |  |  |  |  | 中央翼盒后梁 详细检查中央翼盒后梁后表面 |  |  | 6YR | 6YR | 2025-11-25 | 243928086
74 | B-1032 | 237153797 | ZL-575-01-1 | ZL-575-01-1-01 |  |  |  |  | 外侧固定后缘结构 整体目视检查从9 号翼肋到27 号翼肋的外侧固定后缘结构 (EWIS)。 |  |  | 36MO | 36MO | 2026-09-08 | 243928086
75 | B-1032 | 237153847 | 534148-01-1 | 534148-01-1-01 |  |  |  |  | 机腹整流罩下机身 整体目视检查 FR30 和 FR53 之 间机腹整流罩下面的机身外表面 和机腹整流罩支撑结构。 |  |  | 6YR | 6YR | 2025-12-09 | 243928086
76 | B-1032 | 237153882 | 534147-01-1 | 534147-01-1-01 |  |  |  |  | FR47 至 70 的地板结构 详细检查厨房和厕所区域下面及 周围 0.5 米处的客舱地板结构。 注释：检查从 FR47 至 FR70， 不包括 FR66-FR68 的区域和 FR68-FR70 之间的侧面剪切板。 |  |  | 6YR | 6YR | 2025-12-09 | 243928086
77 | B-1032 | 237153902 | 534146-01-1 | 534146-01-1-01 |  |  |  |  | FR47 至 FR70 的客舱地板结构 整体目视检查 FR47 和 FR70 之 间的客舱地板结构，不包括厨房 和厕所下面区域。 |  |  | 12YR | 12YR | 2026-09-15 | 243928086
78 | B-1032 | 237153925 | 212600-06-1 | 212600-06-1-01 |  |  |  |  | 电子设备通风 详细检查除雾器排放软管连接区域 |  |  | 36000FH,252MO | 36000FH,252MO | 2027-03-18 | 243928086
79 | B-1032 | 237153953 | 200137-01-1 | 200137-01-1-01 |  |  |  |  | 前货舱后面舱室 清洁前货舱后面舱室内安装的EWIS(仅受污染)(EWIS)。 |  |  | 72MO | 72MO | 2025-11-27 | 243928086
80 | B-1032 | 237154072 | 200251-03-1 | 200251-03-1-01 |  |  |  |  | 后客舱 整体目视检查后客舱安装在座椅和A/C 之间的EWIS 连接，连接点和电气插头(EWIS) 。 |  |  | 72MO | 72MO | 2025-12-08 | 243928086
81 | B-1032 | 237154092 | 200251-02-1 | 200251-02-1-01 |  |  |  |  | 后客舱 清洁安装在后客舱的EWIS(仅受污染)(EWIS)。 |  |  | 144MO | 144MO | 2026-09-15 | 243928086
82 | B-1032 | 237154112 | 200191-01-1 | 200191-01-1-01 |  |  |  |  | 空调舱和整流罩 清洁空调舱和整流罩内安装的EWIS(仅受污染)(EWIS)。 |  |  | 72MO | 72MO | 2025-11-26 | 243928086
83 | B-1032 | 237154142 | 534159-02-1 | 534159-02-1-01 |  |  |  |  | 后货舱门开口上/下角 详细检查后货舱门开口处，上下角的外表面。 |  |  | 1095DY | 6YR | 2026-04-06 | 243928086
84 | B-1032 | 237154182 | 531188-01-1 | 531188-01-1-01 |  |  |  |  | 驾驶舱地板结构 详细检查FR1 和FR12 之间的驾驶舱地板结构。 |  |  | 12YR | 12YR | 2026-09-15 | 243928086
85 | B-1032 | 237154202 | 531182-02-1 | 531182-02-1-01 |  |  |  |  | 风挡滑动窗隔框 详细检查FR4 到FR8 处的滑动窗隔框，上下隔框以及FR4 和FR8 的隔框内部结构，左侧/右侧。 |  |  | 3YR | 3YR | 2026-04-06 | 243928086
86 | B-1032 | 237154222 | 531181-01-1 | 531181-01-1-01 |  |  |  |  | 机身内部结构，FR15-21，STR23-28 详细检查左右机身从FR15 到FR21，STR23 到STR28 之间的内部结构和客舱地板下表面区域。 |  |  | 6YR | 6YR | 2025-12-09 | 243928086
87 | B-1032 | 237154252 | 522102-01-5 | 522102-01-5-01 |  |  |  |  | 应急出口结构 详细检查翼上应急出口舱门，内部结构和传力构件，左/右。 |  |  | 12YR | 6YR | 2026-09-15 | 243928086
88 | B-1032 | 237154302 | 534135-01-4 | 534135-01-4-01 |  |  |  |  | 后登机门开口 详细检查 FR65-69，左右 STR6- 23 之间，客舱地板以上的后登机 门开口周围内部结构，不包括 FR66 和 FR68，STR22-23 之间 门入口区域下角。 |  |  | 6YR | 6YR | 2025-12-08 | 243928086
89 | B-1032 | 237154347 | 242600-02-1 | 242600-02-1-01 |  |  |  |  | 交流发电 操作检查厨房和汇流条人工供电和自动切断。 |  |  | 24000FH,180MO | 24000FH,180MO | 2027-03-18 | 243928086
90 | B-1032 | 237154372 | 212641-01-1 | 212641-01-1-01 |  |  |  |  | 电子设备通风 详细检查单向活门瓣的状况及其工作情况 |  |  | 144MO | 144MO | 2026-09-15 | 243928086
91 | B-1032 | 237154413 | 200571-01-1 | 200571-01-1-01 |  |  |  |  | 主起落架舱 整体目视检查P 线路泵馈线（EWIS）。 |  |  | 144MO | 144MO | 2026-09-15 | 243928086
92 | B-1032 | 237154433 | 524100-01-1 | 524100-01-1-01 |  |  |  |  | 接近门 详细检查门封严。 |  |  | 80MO | 80MO | 2026-07-24 | 243928086
93 | B-1032 | 237154538 | 342000-03-1 | 342000-03-1-01 |  |  |  |  | 备用导航系统（包括 ISIS） 操作检查 ISIS 直流热汇流条电源供应 |  |  | 24000FH,180MO | 24000FH,180MO | 2027-03-18 | 243928086
94 | B-1032 | 237154639 | 523303-01-1 | 523303-01-1-01 |  |  |  |  | 散货舱门内部 详细检查散货舱门内部结构。 |  |  | 12YR | 6YR | 2026-09-15 | 243928086
95 | B-1032 | 237154799 | 323300-01-1 | 323300-01-1-01 |  |  |  |  | 起落架重力释放 详细检查起落架重力释放机构包括钢索 |  |  | 72MO | 72MO | 2025-12-08 | 243928086
96 | B-1032 | 237154839 | 574406-01-1 | 574406-01-1-01 |  |  |  |  | 3 号缝翼传动齿轮和齿条轮齿 详细检查3 号缝翼传动齿轮和齿条轮齿，左/右侧 |  |  | 1095DY | 6YR | 2026-04-06 | 243928086
97 | B-1032 | 237154859 | ZL-145-01-1 | ZL-145-01-1-01 |  |  |  |  | 客舱地板下区域 整体目视检查客舱地板下区域 （EWIS）。 |  |  | 72MO | 72MO | 2025-12-08 | 243928086
98 | B-1032 | 237154879 | 281800-08-1 | 281800-08-1-01 |  |  |  |  | 防止点火 整体目视检查大翼燃油泵电气连接和后机翼供电缆(SFAR88)。 |  |  | 144MO | 144MO | 2026-09-15 | 243928086
99 | B-1032 | 237154899 | 281800-06-1 | 281800-06-1-01 |  |  |  |  | 防止点火 整体目视检查中央油箱上部线束(SFAR88)。 |  |  | 144MO | 144MO | 2026-09-15 | 243928086
100 | B-1032 | 237154939 | 281800-04-1 | 281800-04-1-01 |  |  |  |  | 防止点火 整体目视检查油箱内部的导线与传感器连接(SFAR88)。 |  |  | 144MO | 144MO | 2026-09-15 | 243928086
101 | B-1032 | 237154979 | ZL-110-01-1 | ZL-110-01-1-01 |  |  |  |  | 雷达罩 整体目视检查雷达罩(EWIS)。 |  |  | 72MO | 72MO | 2025-11-27 | 243928086
102 | B-1032 | 237154999 | 281800-03-1 | 281800-03-1-01 |  |  |  |  | 防止点火 详细检查油箱搭接线(SFAR88)。 |  |  | 144MO | 144MO | 2026-09-15 | 243928086
103 | B-1032 | 237155039 | 574605-01-1 | 574605-01-1-01 |  |  |  |  | 5 号缝翼后缘 详细检查5 号缝翼后缘下表面,左/右侧 |  |  | 12YR | 6YR | 2026-09-15 | 243928086
104 | B-1032 | 237155089 | 574606-01-1 | 574606-01-1-01 |  |  |  |  | 5 号缝翼传动齿轮和齿条轮齿 详细检查5 号缝翼传动齿轮和齿条轮齿，左/右侧 |  |  | 1095DY | 6YR | 2026-04-06 | 243928086
105 | B-1032 | 237155220 | 321113-03-1 | 321113-03-1-01 |  |  |  |  | 主起落架减震支柱 功能检查主起落架减震支柱液压油量 |  |  | 16000FC,80MO | 16000FC,80MO | 2026-08-04 | 243928086
106 | B-1032 | 237155305 | 200263-03-1 | 200263-03-1-01 |  |  |  |  | 后客舱头顶舱 整体目视检查2001VU 的所有EWIS（EWIS）。 |  |  | 144MO | 144MO | 2026-09-15 | 243928086
107 | B-1032 | 237155325 | 200243-03-1 | 200243-03-1-01 |  |  |  |  | 中客舱头顶舱 整体目视检查中客舱头顶舱安装的G 和P 线路（EWIS） |  |  | 144MO | 144MO | 2026-09-15 | 243928086
108 | B-1032 | 237155357 | 200221-01-1 | 200221-01-1-01 |  |  |  |  | 前客舱公共区域 清洁安装在前客舱公共区域的EWIS（仅当受到污染时）（EWIS）。 |  |  | 144MO | 144MO | 2026-09-15 | 243928086
109 | B-1032 | 237155377 | 200171-01-1 | 200171-01-1-01 |  |  |  |  | 后客舱地板下部 清洁后客舱地板下部安装的EWIS(仅受污染)（EWIS)。 |  |  | 144MO | 144MO | 2026-09-15 | 243928086
110 | B-1032 | 237155417 | 574402-01-2 | 574402-01-2-01 |  |  |  |  | 3 号缝翼7 至8 号滑轨连接件 详细检查3 号缝翼,7 至8 号滑轨连接件, 包括滑轨肋凸缘，滑轨凸缘, 螺栓, 侧连接板, 左/右侧 |  |  | 12YR | 6YR | 2026-09-15 | 243928086
111 | B-1032 | 237155481 | 532180-01-2 | 532180-01-2-01 |  |  |  |  | 机身 FR24-35 详细检查机身内部结构，包括左右桁条 38 到底部中线之间的压力隔框前面。 注释：检查 FR24 到 FR35 之间。 |  |  | 6YR | 6YR | 2025-12-04 | 243928086
112 | B-1032 | 237155525 | ZL-825-01-1 | ZL-825-01-1-01 |  |  |  |  | 前货舱门 整体目视检查前货舱门(包括机身门槛、门封严、锁接头及外表面)(EWIS) |  |  | 36MO | 36MO | 2026-05-25 | 243928086
113 | B-1032 | 237155629 | 200223-01-1 | 200223-01-1-01 |  |  |  |  | 前客舱头顶舱 清洁安装在前客舱头顶舱内的EWIS（仅当受到污染时） |  |  | 144MO | 144MO | 2026-09-15 | 243928086
114 | B-1032 | 237155679 | 574502-01-2 | 574502-01-2-01 |  |  |  |  | 4 号缝翼9 至10 号滑轨连接件 详细检查4 号缝翼9 至10 号滑轨连接件, 包括滑轨肋凸缘，滑轨凸缘, 螺栓, 侧连接板, 左/右侧 |  |  | 12YR | 6YR | 2026-09-15 | 243928086
115 | B-1032 | 237155704 | 282100-01-1 | 282100-01-1-01 |  |  |  |  | 主燃油泵系统 操作检查大翼油箱泵压力感觉管单向活门。 |  |  | 36000FH,252MO | 36000FH,252MO | 2027-03-18 | 243928086
116 | B-1032 | 237155729 | 281800-09-1 | 281800-09-1-01 |  |  |  |  | 防止点火 整体目视检查燃油泵本体(SFAR88) |  |  | 144MO | 144MO | 2026-09-15 | 243928086
117 | B-1032 | 237155749 | 521304-01-1 | 521304-01-1-01 |  |  |  |  | 后登机门内部结构 详细检查后登机门内部结构--左/右。 |  |  | 12YR | 6YR | 2026-09-15 | 243928086
118 | B-1032 | 237155769 | 200231-01-1 | 200231-01-1-01 |  |  |  |  | 前客舱 清洁前客舱内安装的EWIS(仅受污染)(EWIS)。 |  |  | 144MO | 144MO | 2026-09-15 | 243928086
119 | B-1032 | 237164890 | 533135-01-1 | 533135-01-1-01 |  |  |  |  | 机身 FR36-46 整体目视检查客舱地板以下机身内部结构，包括 FR36-46 之间的客舱地板结构。 |  |  | 12YR | 12YR | 2026-09-15 | 243928086 | [14 empty] | 同时执行：571157-01-1
120 | B-1032 | 237155856 | 323000-17-1 | 323000-17-1-01 |  |  |  |  | 正常收放起落架 功能检查LGCIU 电源供电继电器。 |  |  | 8000FH,72MO | 8000FH,72MO | 2026-04-01 | 243928086 |  |  |  | Y
121 | B-1032 | 237155891 | 532132-01-1 | 532132-01-1-01 |  |  |  |  | 前货舱门铰链接头 详细检查机身前货舱门铰链接头和外部连接区域。 |  |  | 56000FH,12YR,28000FC | 18600FH,12YR,9300FC | 2026-09-15 | 243928086
122 | B-1032 | 237155978 | 572651-01-2 | 572651-01-2-01 |  |  |  |  | 外侧机翼后梁支撑组件 详细检查外侧机翼后梁后表面收放支撑组件 |  |  | 6YR | 6YR | 2025-11-25 | 243928086
123 | B-1032 | 237155994 | 554003-01-1 | 554003-01-1-01 |  |  |  |  | 方向舵侧壁板 特别详细检查(US)方向舵轴承区 域，增压区域，后缘紧固件和吊 点区域周围-左/右。 |  |  | 6YR | 6YR | 2025-12-01 | 243928086
124 | B-1032 | 237156058 | 200540-02-1 | 200540-02-1-01 |  |  |  |  | 大翼油箱 整体目视检查大翼油箱中暴露的EWIS (EWIS)。 |  |  | 144MO | 144MO | 2026-09-15 | 243928086
125 | B-1032 | 237156108 | 200233-03-1 | 200233-03-1-01 |  |  |  |  | 前客舱头顶舱 整体目视检查前客舱头顶舱安装的所有G & P 线路（EWIS）。 |  |  | 144MO | 144MO | 2026-09-15 | 243928086
126 | B-1032 | 237156128 | 200125-01-1 | 200125-01-1-01 |  |  |  |  | 侧电子舱 清洁侧电子舱内安装的EWIS（仅被污染）(EWIS)。 |  |  | 72MO | 72MO | 2025-11-26 | 243928086
127 | B-1032 | 237156245 | ZL-153-01-1 | ZL-153-01-1-01 |  |  |  |  | 后货舱地面下隔舱 整体目视检查后后货舱地面下隔 舱(EWIS)。 |  |  | 72MO | 72MO | 2025-12-04 | 243928086
128 | B-1032 | 237156341 | ZL-125-02-1 | ZL-125-02-1-01 |  |  |  |  | 侧向电子舱 整体目视检查侧向电子舱 (EWIS)。 |  |  | 24000FH,72MO | 24000FH,72MO | 2025-11-26 | 243928086
129 | B-1032 | 237156366 | 531193-01-1 | 531193-01-1-01 |  |  |  |  | 机身 FR20 到 FR24 整体目视检查客舱地板以下FR20 和 FR24 之间的机身内部结构和地板结构，包括前起落架舱后面。 |  |  | 12YR | 12YR | 2026-09-15 | 243928086
130 | B-1032 | 237156402 | 200133-01-1 | 200133-01-1-01 |  |  |  |  | 前货舱地板下面舱室 清洁前货舱地板下面舱室内安装的EWIS(仅受污染) (EWIS)。 |  |  | 72MO | 72MO | 2025-12-03 | 243928086
131 | B-1032 | 237156422 | 200141-01-1 | 200141-01-1-01 |  |  |  |  | 中央翼盒 整体目视检查中央翼盒内安装的裸露EWIS(EWIS)。 |  |  | 144MO | 144MO | 2026-09-15 | 243928086
132 | B-1032 | 237156446 | 200121-04-1 | 200121-04-1-01 |  |  |  |  | 前电子舱 详细检查前电子舱内的G，E 和P 线路（EWIS）。 |  |  | 72MO | 72MO | 2025-11-26 | 243928086
133 | B-1032 | 237156466 | 200125-05-1 | 200125-05-1-01 |  |  |  |  | 侧电子舱 整体目视检查侧电子舱内安装的105, 106, 103, 107 和 70 VU (EWIS)。 |  |  | 72MO | 72MO | 2025-11-26 | 243928086
134 | B-1032 | 237156506 | 200003-03-1 | 200003-03-1-01 |  |  |  |  | HIRF/LIGHTNING 保护-垂直安定面 整体目视检查安装在下列线束位置的部件： - 4202VB, 4204VB |  |  | 72MO | 72MO | 2025-11-28 | 243928086
135 | B-1032 | 237156526 | 200003-01-1 | 200003-01-1-01 |  |  |  |  | HIRF/LIGHTNING 保护-垂直安定面 整体目视检查安装在下列线束位置的部件： - 4202VB, 4204VB |  |  | 72MO | 72MO | 2025-11-28 | 243928086
136 | B-1032 | 237156643 | 572049-03-1 | 572049-03-1-01 |  |  |  |  | 外侧机翼底部蒙皮排放孔 详细检查外侧机翼底部蒙皮下表 面 1,2,3 和 4 号滑轨槽（肋舱 1- 2， 2-3，4-5，5-6）排放孔；肋 舱 6-7 之间的干舱排放孔；肋 6 附近的油尺孔；肋 5 内侧后梁前 部主起落架收上轨道孔 |  |  | 6YR | 6YR | 2025-11-27 | 243928086
137 | B-1032 | 237156675 | 534167-02-1 | 534167-02-1-01 |  |  |  |  | 散货舱门止动接头 整体目视检查散货舱门止动接头 包括侧部 FR60 和 FR62 的可见 部分。 注释：TPS 的适用性被限制在侧 部散货舱门门框的可见部分。 |  |  | 6YR | 6YR | 2025-11-25 | 243928086
138 | B-1032 | 237156735 | 534160-01-3 | 534160-01-3-01 |  |  |  |  | 后货舱门开口上/下拐角 详细检查后货舱门开口上和下拐 角外表面。 |  |  | 6YR | 6YR | 2025-12-03 | 243928086
139 | B-1032 | 237156822 | 534155-01-2 | 534155-01-2-01 |  |  |  |  | 后货舱门偏心螺栓 详细检查位于 FR53 和 FR55A 之 间后货舱门锁定接头处锁定机构 的偏心螺栓（6 处）。 |  |  | 12YR | 12YR | 2026-09-15 | 243928086
140 | B-1032 | 237156882 | 532196-01-1 | 532196-01-1-01 |  |  |  |  | 前货舱门偏心螺栓 详细检查 FR24A 到 FR28 之间的锁定接头处锁定机构的前货舱门偏心螺栓。 |  |  | 12YR | 12YR | 2026-09-15 | 243928086
141 | B-1032 | 237156940 | ZL-540-02-2 | ZL-540-02-2-01 |  |  |  |  | 大翼油箱 整体目视检查大翼油箱(EWIS)。 |  |  | 144MO | 144MO | 2026-09-15 | 243928086
142 | B-1032 | 237156982 | 200151-02-1 | 200151-02-1-01 |  |  |  |  | 后货舱 整体目视检查安装在后货舱内的P 线路（EWIS）。 |  |  | 144MO | 144MO | 2026-09-15 | 243928086
143 | B-1032 | 237157002 | 575104-01-1 | 575104-01-1-01 |  |  |  |  | 后缘1 号扰流板铰链接头 详细检查外侧机翼后缘1 号扰流板作动筒和铰链接头 |  |  | 12YR | 12YR | 2026-09-15 | 243928086
144 | B-1032 | 237157022 | 200151-01-1 | 200151-01-1-01 |  |  |  |  | 后货舱 清洁后货舱内安装的EWIS(仅受污染)(EWIS)。 |  |  | 72MO | 72MO | 2025-11-27 | 243928086
145 | B-1032 | 237157132 | 200263-02-1 | 200263-02-1-01 |  |  |  |  | 后客舱头顶舱 整体目视检查后客舱头顶舱安装的G 和P 线路（EWIS）。 |  |  | 144MO | 144MO | 2026-09-15 | 243928086
146 | B-1032 | 237157152 | 200263-01-1 | 200263-01-1-01 |  |  |  |  | 后客舱头顶舱 清洁安装在后客舱头顶舱的EWIS（仅当受到污染时）（EWIS）。 |  |  | 144MO | 144MO | 2026-09-15 | 243928086
147 | B-1032 | 237157172 | 200261-03-1 | 200261-03-1-01 |  |  |  |  | 后客舱公共区域 整体目视检查安装在后客舱公共区域的座椅和飞机之间的EWIS连接，连接点和电气接头(EWIS) |  |  | 72MO | 72MO | 2025-12-08 | 243928086
148 | B-1032 | 237157222 | 200261-01-1 | 200261-01-1-01 |  |  |  |  | 后客舱公共区域 清洁安装在后客舱公共区域的EWIS（仅当受到污染时）(EWIS) |  |  | 144MO | 144MO | 2026-09-15 | 243928086
149 | B-1032 | 237157242 | 200231-03-1 | 200231-03-1-01 |  |  |  |  | 前客舱 整体目视检查前客舱安装在座椅和A/C 之间的EWIS 连接，连接点和电气插头 (EWIS)。 |  |  | 72MO | 72MO | 2025-12-08 | 243928086
150 | B-1032 | 237157316 | ZL-500-02-1 | ZL-500-02-1-01 |  |  |  |  | 大翼下表面 整体目视检查大翼下表面包括缝 翼和襟翼上下表面(EWIS)。 |  |  | 36MO | 36MO | 2026-09-10 | 243928086
151 | B-1032 | 237157379 | 323100-03-1 | 323100-03-1-01 |  |  |  |  | 正常收放起落架 操作检查起落架收回抑制功能 |  |  | 24000FC,144MO | 24000FC,144MO | 2026-09-15 | 243928086
152 | B-1032 | 237157444 | 575120-03-1 | 575120-03-1-01 |  |  |  |  | 后缘副翼铰链销 详细检查外侧机翼，后缘，1 至5 号副翼铰链销 |  |  | 12YR | 2735CA | 2026-09-15 | 243928086
153 | B-1032 | 237157509 | 315000-01-1 | 315000-01-1-01 |  |  |  |  | 中央警告系统/电子仪表系统 （EIS） 操作检查 PFD-ND 和 ECAM-ND人工转换工作的正确性。 |  |  | 15000FH,108MO | 15000FH,108MO | 2027-05-02 | 243928086
154 | B-1032 | 237157539 | 341300-03-1 | 341300-03-1-01 |  |  |  |  | 大气数据 使用 CFDS 操作检查超速警告(VFE/VLE)。 |  |  | 24000FH,180MO | 24000FH,180MO | 2027-03-18 | 243928086
155 | B-1032 | 237157594 | 571154-01-1 | 571154-01-1-01 |  |  |  |  | 中央翼盒下表面 详细检查中央翼盒从隔框36 到42，从翼肋左1 到右1，包含1号翼肋下接头处的可见的下蒙皮下表面 |  |  | 6YR | 6YR | 2025-11-25 | 243928086
156 | B-1032 | 237157634 | 531169-01-1 | 531169-01-1-01 |  |  |  |  | 机身FR12-15 整体目视检查FR12 和FR15 之间以及左23 号和右23 号桁条之间，厨房和厕所下的机身内部结构,不包括FR12 至FR14 之间热交换器面板下的结构。 |  |  | 6YR | 6YR | 2025-12-07 | 243928086
157 | B-1032 | 237157714 | 531191-01-1 | 531191-01-1-01 |  |  |  |  | 前压力隔框后面 详细检查驾驶舱地板以下前压力隔框后面，包括FR1 和桁条连接。 |  |  | 12YR | 12YR | 2026-09-15 | 243928086
158 | B-1032 | 237157734 | 531189-01-2 | 531189-01-2-01 |  |  |  |  | 地板结构FR12-21 详细检查FR12 和FR21 之间的客舱地板结构。 |  |  | 6YR | 6YR | 2025-12-09 | 243928086
159 | B-1032 | 237157766 | 361100-01-1 | 361100-01-1-01 |  |  |  |  | 发动机引气供气系统 功能检查超压活门 |  |  | 22000FH,60MO | 22000FH,60MO | 2026-11-24 | 243928086
160 | B-1032 | 237157796 | 278468-02-1 | 278468-02-1-01 |  |  |  |  | 缝翼滑轨 详细检查缝翼滑轨，滚轮轴承，齿轮轴承和弧形齿条—所有能看到的地方。 |  |  | 24000FH,80MO | 24000FH,80MO | 2026-07-30 | 243928086
161 | B-1032 | 237157881 | 200223-02-1 | 200223-02-1-01 |  |  |  |  | 前客舱头顶舱 整体目视检查2000VU 的EWIS（EWIS）。 |  |  | 144MO | 144MO | 2026-09-15 | 243928086
162 | B-1032 | 237157901 | 200211-02-1 | 200211-02-1-01 |  |  |  |  | 驾驶舱 清洁49VU 和120VU 内安装的EWIS(仅受污染)(EWIS)。 |  |  | 72MO | 72MO | 2025-11-27 | 243928086
163 | B-1032 | 237157921 | 574405-01-1 | 574405-01-1-01 |  |  |  |  | 3 号缝翼后缘 详细检查3 号缝翼后缘下表面,左/右侧 |  |  | 12YR | 6YR | 2026-09-15 | 243928086
164 | B-1032 | 237157986 | 324300-02-1 | 324300-02-1-01 |  |  |  |  | 备用刹车系统 操作检查防滞抑制功能 |  |  | 12000FH,1095DY | 30000FH,72MO | 2026-04-06 | 243928086
165 | B-1032 | 237158059 | 533152-01-7 | 533152-01-7-01 |  |  |  |  | FR35 前面压力隔框 详细检查压力隔框前表面。 注释：检查 FR35 位置压力隔框，以及 FR35 和 FR36 之间的压力地板上表面，包括在 FR35和 FR36 与中央翼盒的连接处。 |  |  | 12YR | 6YR | 2026-09-15 | 243928086
166 | B-1032 | 237158097 | 575101-01-1 | 575101-01-1-01 |  |  |  |  | 后缘襟翼作动筒支架 详细检查外侧机翼后缘2，3 和4 号襟翼滑轨处的作动筒支架 |  |  | 12YR | 12YR | 2026-09-15 | 243928086
167 | B-1032 | 237158117 | 574306-01-1 | 574306-01-1-01 |  |  |  |  | 2 号缝翼传动齿轮和齿条轮齿 详细检查2 号缝翼传动齿轮和齿条轮齿，左/右侧 |  |  | 1095DY | 6YR | 2026-04-06 | 243928086
168 | B-1032 | 237158137 | ZL-211-02-1 | ZL-211-02-1-01 |  |  |  |  | 驾驶舱 整体目视检查驾驶舱(EWIS)。 |  |  | 144MO | 144MO | 2026-09-15 | 243928086
169 | B-1032 | 237158187 | ZL-221-02-1 | ZL-221-02-1-01 |  |  |  |  | 前客舱公共区域 整体目视检查前客舱公共区域包 括地板结构（EWIS）。 |  |  | 144MO | 144MO | 2026-09-15 | 243928086
170 | B-1032 | 237158207 | 574302-01-2 | 574302-01-2-01 |  |  |  |  | 2 号缝翼5 至6 号滑轨连接件 详细检查2 号缝翼5 至6 号滑轨连接件, 包括滑轨肋接耳，滑轨接耳, 螺栓, 侧连接板, 左/右侧 |  |  | 12YR | 6YR | 2026-09-15 | 243928086
171 | B-1032 | 237158227 | 574305-01-1 | 574305-01-1-01 |  |  |  |  | 2 号缝翼后缘 详细检查2 号缝翼，后缘，下表面, 左/右侧 |  |  | 12YR | 6YR | 2026-09-15 | 243928086
172 | B-1032 | 237158247 | 572650-01-1 | 572650-01-1-01 |  |  |  |  | 外侧机翼后梁侧撑接头 详细检查外侧机翼后梁后表面侧撑接头 |  |  | 12YR | 12YR | 2026-09-15 | 243928086
173 | B-1032 | 237158289 | 352000-02-1 | 352000-02-1-01 |  |  |  |  | 旅客氧气系统 功能检查自动释放氧气面罩，详细检查面罩和目视检查化学氧气发生器 |  |  | 24000FH,72MO | 24000FH,72MO | 2025-12-09 | 243928086
174 | B-1032 | 237158576 | 200127-02-1 | 200127-02-1-01 |  |  |  |  | 后电子舱 清洁后电子舱内安装的EWIS(仅受污染)(EWIS)。 |  |  | 72MO | 72MO | 2025-11-26 | 243928086
175 | B-1032 | 237158596 | 200125-06-1 | 200125-06-1-01 |  |  |  |  | 侧电子舱 详细检查侧电子舱内安装的G，E 和P 线路（EWIS）。 |  |  | 72MO | 72MO | 2025-11-27 | 243928086
176 | B-1032 | 237158678 | 200413-03-1 | 200413-03-1-01 |  |  |  |  | 前上吊舱 详细检查前上吊舱内安装的EWIS (EWIS)。 |  |  | 72MO | 72MO | 2025-11-26 | 243928086
177 | B-1032 | 237158728 | 200315-01-1 | 200315-01-1-01 |  |  |  |  | 尾锥和APU 附件舱 整体目视检查尾锥和APU 附件舱内安装的G 和P 线路（EWIS）。 |  |  | 72MO | 72MO | 2025-11-26 | 243928086
178 | B-1032 | 237158748 | 200253-01-1 | 200253-01-1-01 |  |  |  |  | 后客舱头顶舱 清洁安装在后客舱头顶舱的EWIS（仅当受到污染时）（EWIS）。 |  |  | 144MO | 144MO | 2026-09-15 | 243928086
179 | B-1032 | 237158768 | 200241-03-1 | 200241-03-1-01 |  |  |  |  | 中客舱 整体目视检查FR47/48（A320）/FR 47.1（A321）/FR47/51（A319）/FR 47/54（A318）周围安装的G 线路（EWIS）。 |  |  | 144MO | 144MO | 2026-09-15 | 243928086
180 | B-1032 | 237158813 | ZL-147-03-1 | ZL-147-03-1-01 |  |  |  |  | 主起落架轮舱和液压舱 整体目视检查主起落架轮舱和液 压舱(EWIS)。 |  |  | 24000FH,72MO | 24000FH,72MO | 2025-11-25 | 243928086
181 | B-1032 | 237158842 | ZL-415-01-2 | ZL-415-01-2-01 |  |  |  |  | 吊架下部 整体目视检查吊架下部(EWIS)。 |  |  | 48MO | 48MO | 2025-11-27 | 243928086
182 | B-1032 | 237158856 | 573109-01-1 | 573109-01-1-01 |  |  |  |  | 翼尖 详细检查翼尖，位于鲨鳍小翼肋27A 底部前向凸缘 |  |  | 12YR | 12YR | 2026-09-15 | 243928086
183 | B-1032 | 237158896 | 575119-01-7 | 575119-01-7-01 |  |  |  |  | 后缘副翼铰链接头 详细检查外侧机翼后缘1 至5 号副翼铰链接头和'A'框 |  |  | 59800FH,29900FC,12YR | 30000FH,15000FC,12YR | 2026-09-15 | 243928086
184 | B-1032 | 237158914 | ZL-451-01-2 | ZL-451-01-2-01 |  |  |  |  | 反推 整体目视检查反推（EWIS）。 |  |  | 36MO | 36MO | 2026-09-11 | 243928086
185 | B-1032 | 237158937 | 278400-01-1 | 278400-01-1-01 |  |  |  |  | 缝翼传输组件 详细检查缝翼传输组件。 |  |  | 24000FH,80MO | 24000FH,80MO | 2026-07-30 | 243928086
186 | B-1032 | 237158962 | 281800-05-1 | 281800-05-1-01 |  |  |  |  | 防止点火 整体目视检查中央油箱前货舱隔热毯(SFAR88)。 |  |  | 72MO | 72MO | 2025-11-25 | 243928086
187 | B-1032 | 237159042 | 574202-01-2 | 574202-01-2-01 |  |  |  |  | 1 号缝翼1 至4 号滑轨连接件 详细检查1 号缝翼1 至4 号滑轨连接件, 包括滑轨肋凸缘，滑轨凸缘, 螺栓, 侧连接板, 左/右侧 |  |  | 12YR | 6YR | 2026-09-15 | 243928086
188 | B-1032 | 237155811 | 534195-01-2 | 534195-01-2-01 |  |  |  |  | 后登机/勤务门区域客舱地板结构 详细检查隔框 66 和 68 之间的客 舱地板结构和后登机/勤务门区域 以下结构，隔框 68 和 70 之间横 向剪切板结构。 |  |  | 6YR | 6YR | 2025-12-08 | 243928086 | [14 empty] | 执行要求：完成SB 53-1207 和 SB 53-1194后适应本项目，首检从SB完工日期计算
189 | B-1032 | 237159132 | 521000-05-1 | 521000-05-1-01 |  |  |  |  | 登机门 功能检查门锁机构。 |  |  | 15000FH,80MO,10000FC | 15000FH,80MO,10000FC | 2027-05-02 | 243928086
190 | B-1032 | 237159172 | 521000-06-1 | 521000-06-1-01 |  |  |  |  | 登机门 功能检查逃离滑梯释放机构。 |  |  | 15000FH,80MO,10000FC | 15000FH,80MO,10000FC | 2027-05-02 | 243928086
191 | B-1032 | 237159202 | 521101-01-1 | 521101-01-1-01 |  |  |  |  | 前登机门止动组件 详细检查前登机门止动组件--左/右。 |  |  | 12YR | 12YR | 2026-09-15 | 243928086
192 | B-1032 | 237159222 | 575900-01-1 | 575900-01-1-01 |  |  |  |  | 前后缘及前后缘装置排放口 目视检查排放口是否堵塞 |  |  | 144MO | 144MO | 2026-09-15 | 243928086
193 | B-1032 | 237159260 | ZL-453-01-2 | ZL-453-01-2-01 |  |  |  |  | 热段 整体目视检查热段区域(EWIS)。 |  |  | 36MO | 36MO | 2026-09-11 | 243928086
194 | B-1032 | 237159278 | ZL-325-02-1 | ZL-325-02-1-01 |  |  |  |  | 垂直安定面后缘 整体目视检查垂直安定面后缘 (EWIS)。 |  |  | 72MO | 72MO | 2025-11-27 | 243928086
195 | B-1032 | 237159505 | 575211-01-1 | 575211-01-1-01 |  |  |  |  | 内侧襟翼末端肋条 详细检查左右内侧襟翼,末端肋条,包括滚轮和接点支柱连接托架 |  |  | 12YR | 12YR | 2026-09-15 | 243928086
196 | B-1032 | 237159560 | 262200-05-1 | 262200-05-1-01 |  |  |  |  | APU 灭火系统 操作检查低压指示线路。 |  |  | 24000FH,180MO | 24000FH,180MO | 2027-03-18 | 243928086
197 | B-1032 | 237159708 | 554006-01-1 | 554006-01-1-01 |  |  |  |  | 方向舵6 和7 号连接接头 详细检查方向舵6 和7 号连接接头 |  |  | 6YR | 6YR | 2025-12-02 | 243928086
198 | B-1032 | 237159728 | 344200-02-2 | 344200-02-2-01 |  |  |  |  | 无线电高度表 报废无线电高度表的天线和同轴电缆 注释： 计划：-这个项目是TASK 344200-04-1的替代项目 |  |  | 144MO | 144MO | 2026-09-15 | 243928086
199 | B-1032 | 237159823 | 262200-04-1 | 262200-04-1-01 |  |  |  |  | APU 灭火系统 详细检查 APU 灭火瓶分配导管。 |  |  | 24000FH,180MO | 24000FH,180MO | 2027-03-18 | 243928086
200 | B-1032 | 237159872 | 200550-01-1 | 200550-01-1-01 |  |  |  |  | 通气油箱 整体目视检查通气油箱暴露的EWIS (EWIS)。 |  |  | 144MO | 144MO | 2026-09-15 | 243928086
201 | B-1032 | 237159942 | 200241-01-1 | 200241-01-1-01 |  |  |  |  | 客舱中部 清洁客舱中部安装的EWIS(仅受污染)(EWIS)。 |  |  | 144MO | 144MO | 2026-09-15 | 243928086
202 | B-1032 | 237159967 | 281800-01-1 | 281800-01-1-01 |  |  |  |  | 防止点火 功能检查油箱蒸汽封严和通气排放系统(SFAR88)。 |  |  | 36000FH,72MO | 36000FH,72MO | 2025-11-26 | 243928086
203 | B-1032 | 237160022 | 551019-01-1 | 551019-01-1-01 |  |  |  |  | 可配平水平安定面扭力盒内部结构 详细检查机身整流罩外侧水平安定面扭力盒内部结构，左侧/右侧。 |  |  | 12YR | 12YR | 2026-09-15 | 243928086
204 | B-1032 | 237160042 | ZL-560-01-1 | ZL-560-01-1-01 |  |  |  |  | 干舱 整体目视检查干舱（外侧）(EWIS)。 |  |  | 144MO | 144MO | 2026-09-15 | 243928086
205 | B-1032 | 237160082 | ZL-533-02-1 | ZL-533-02-1-01 |  |  |  |  | 4 号襟翼滑轨和整流罩 整体目视检查4 号襟翼滑轨和整流罩(EWIS)。 |  |  | 72MO | 72MO | 2025-12-02 | 243928086
206 | B-1032 | 237160100 | 783200-04-1 | 783200-04-1-01 |  |  |  |  | C 涵道铰链接头 详细检查C 涵道铰链接头和周围 结构。 |  |  | 12YR | 12YR | 2026-09-15 | 243928086
207 | B-1032 | 237160248 | ZL-163-01-1 | ZL-163-01-1-01 |  |  |  |  | 散货货舱地板下隔舱 整体目视检查散货货舱地板下隔 舱(EWIS)。 |  |  | 72MO | 72MO | 2025-12-04 | 243928086
208 | B-1032 | 237160264 | ZL-161-03-2 | ZL-161-03-2-01 |  |  |  |  | 散货货舱 整体目视检查散货货舱(EWIS)。 |  |  | 144MO | 144MO | 2026-09-15 | 243928086
209 | B-1032 | 237160284 | 323105-05-1 | 323105-05-1-01 |  |  |  |  | 正常收放起落架 功能检查前起落架舱门作动筒。 |  |  | 9000FC | 9000FC | 2026-12-04 | 243928086
210 | B-1032 | 237160309 | 261500-03-1 | 261500-03-1-01 |  |  |  |  | 电子舱烟雾探测 清洁电子烟雾探测管。 |  |  | 15000FH,108MO | 15000FH,108MO | 2027-05-02 | 243928086
211 | B-1032 | 237160354 | ZL-331-01-1 | ZL-331-01-1-01 |  |  |  |  | 可配平水平安定面前缘 整体目视检查可配平水平安定面前缘(EWIS)。 |  |  | 72MO | 72MO | 2025-12-01 | 243928086
212 | B-1032 | 237160374 | 553006-01-2 | 553006-01-2-01 |  |  |  |  | 方向舵6 和7 号铰链臂 详细检查方向舵6 和7 号铰链臂。 |  |  | 6YR | 6YR | 2025-11-30 | 243928086
213 | B-1032 | 237160394 | ZL-321-01-1 | ZL-321-01-1-01 |  |  |  |  | 背鳍 整体目视检查背鳍(EWIS)。 |  |  | 144MO | 144MO | 2026-09-15 | 243928086
214 | B-1032 | 237160419 | 345200-02-1 | 345200-02-1-01 |  |  |  |  | ATC 系统 功能检查 ATC 天线。 |  |  | 24000FH,180MO | 24000FH,180MO | 2027-03-18 | 243928086
215 | B-1032 | 237160469 | 552600-01-1 | 552600-01-1-01 |  |  |  |  | 升降舵连接接头 功能检查升降舵铰链线轴承和连接附件是否间隙过大和状况。 |  |  | 1095DY,12000FH | 24000FH,180MO | 2026-04-06 | 243928086
216 | B-1032 | 237160514 | 554008-01-1 | 554008-01-1-01 |  |  |  |  | 方向舵侧盖板 特别详细检查(THERMOGRAPHIC)方向舵侧盖板的蜂窝状核心区域，左侧/右侧。 |  |  | 6YR | 6YR | 2025-12-01 | 243928086
217 | B-1032 | 237160534 | 554009-01-1 | 554009-01-1-01 |  |  |  |  | 方向舵侧盖板 特别详细检查(ELCH TEST)方向舵侧盖板蜂窝结构与外部蒙皮之间的粘合层，左侧/右侧。 |  |  | 6YR | 6YR | 2025-12-01 | 243928086
218 | B-1032 | 237160554 | 524121-01-1 | 524121-01-1-01 |  |  |  |  | 后电子舱门内部结构 详细检查后电子舱门内部结构。 |  |  | 12YR | 6YR | 2026-09-15 | 243928086
219 | B-1032 | 237160594 | 524131-01-1 | 524131-01-1-01 |  |  |  |  | 右侧电子舱门 详细检查右侧电子舱门内部结构。 |  |  | 12YR | 6YR | 2026-09-15 | 243928086
220 | B-1032 | 237160702 | 200131-01-1 | 200131-01-1-01 |  |  |  |  | 前货舱 清洁前货舱内安装的EWIS(仅受污染)(EWIS)。 |  |  | 72MO | 72MO | 2025-12-03 | 243928086
221 | B-1032 | 237160737 | 200560-01-1 | 200560-01-1-01 |  |  |  |  | 干舱(外侧) 整体目视检查干舱(外侧)内暴露的EWIS(EWIS)。 |  |  | 144MO | 144MO | 2026-09-15 | 243928086
222 | B-1032 | 237160777 | 200253-02-1 | 200253-02-1-01 |  |  |  |  | 后客舱头顶舱 整体目视检查后客舱头顶舱安装的G 和P 线路（EWIS） |  |  | 144MO | 144MO | 2026-09-15 | 243928086
223 | B-1032 | 237160797 | 200261-02-1 | 200261-02-1-01 |  |  |  |  | 后客舱公共区域 整体目视检查安装在后客舱公共区域的P 线路（EWIS）。 |  |  | 144MO | 144MO | 2026-09-15 | 243928086
224 | B-1032 | 237160877 | ZL-171-02-1 | ZL-171-02-1-01 |  |  |  |  | 后客舱地板下隔舱 整体目视检查后客舱地板下隔舱 (EWIS)。 |  |  | 72MO | 72MO | 2025-12-04 | 243928086
225 | B-1032 | 237160902 | 242500-01-1 | 242500-01-1-01 |  |  |  |  | 交流发电 操作检查主交流电转换。 |  |  | 12000FH,108MO | 12000FH,108MO | 2026-08-02 | 243928086
226 | B-1032 | 237160949 | ZL-521-01-1 | ZL-521-01-1-01 |  |  |  |  | 内侧固定前缘结构 整体目视检查内侧固定前缘结构(EWIS)。 |  |  | 72MO | 72MO | 2025-12-02 | 243928086
227 | B-1032 | 237160989 | 521301-01-1 | 521301-01-1-01 |  |  |  |  | 后登机门止动组件 详细检查后登机门止动组件--左/右 |  |  | 12YR | 12YR | 2026-09-15 | 243928086
228 | B-1032 | 237161029 | 521104-01-1 | 521104-01-1-01 |  |  |  |  | 前登机门内部结构 详细检查前登机门内部结构--左/右。 |  |  | 12YR | 6YR | 2026-09-15 | 243928086
229 | B-1032 | 237161069 | 551020-01-1 | 551020-01-1-01 |  |  |  |  | 升降舵铰链支撑和接头 详细检查水平安定面的升降舵铰链接头，支撑肋和作动筒接头，左侧/右侧。 |  |  | 6YR | 6YR | 2025-12-02 | 243928086
230 | B-1032 | 237161168 | 752100-I1-1 | 752100-I1-1-01 |  |  |  |  | 吊舱和附件的冷却 检查区域1 的通风进/出口的阻塞 状况。 |  |  | 72MO | 72MO | 2025-11-29 | 243928086
231 | B-1032 | 237161176 | ZL-197-01-1 | ZL-197-01-1-01 |  |  |  |  | 后整流罩 整体目视检查后整流罩(EWIS)。 |  |  | 72MO | 72MO | 2025-12-09 | 243928086
232 | B-1032 | 237161234 | 783209-02-1 | 783209-02-1-01 |  |  |  |  | 反推 详细检查反推V 型槽连接环。 |  |  | 1095DY | 6YR | 2026-04-06 | 243928086
233 | B-1032 | 237161275 | ZL-334-01-1 | ZL-334-01-1-01 |  |  |  |  | 可配平水平安定面后缘 整体目视检查可配平水平安定面 后缘(EWIS)。 |  |  | 36MO | 36MO | 2026-09-10 | 243928086
234 | B-1032 | 237161360 | 577009-01-1 | 577009-01-1-01 |  |  |  |  | 1-5 号扰流板外表面 详细检查1-5 号扰流板上下蒙皮外表面 |  |  | 12YR | 12YR | 2026-09-15 | 243928086
235 | B-1032 | 237161385 | 237300-04-1 | 237300-04-1-01 |  |  |  |  | 客舱双向通信数据系统 操作检查译码/编码组件重要电源和译码/编码组件切断功能 |  |  | 36000FH,252MO | 36000FH,252MO | 2027-03-18 | 243928086
236 | B-1032 | 237161421 | ZL-826-01-1 | ZL-826-01-1-01 |  |  |  |  | 后货舱门 整体目视检查后货舱门（包括机身门槛、门封严、锁接头和外表面）(EWIS)。 |  |  | 36MO | 36MO | 2026-05-25 | 243928086
237 | B-1032 | 237161441 | ZL-333-01-1 | ZL-333-01-1-01 |  |  |  |  | 可配平水平安定面梁盒 整体目视检查可配平调水平安定面梁盒(EWIS)。 |  |  | 144MO | 144MO | 2026-09-15 | 243928086
238 | B-1032 | 237161461 | 200127-05-1 | 200127-05-1-01 |  |  |  |  | 后电子舱 整体目视检查后电子舱内安装的80，63，187，188 VU(EWIS)。 |  |  | 72MO | 72MO | 2025-11-26 | 243928086
239 | B-1032 | 237161481 | ZL-326-02-1 | ZL-326-02-1-01 |  |  |  |  | 方向舵 整体目视检查方向舵(EWIS)。 |  |  | 144MO | 144MO | 2026-09-15 | 243928086
240 | B-1032 | 237161497 | ZL-827-02-1 | ZL-827-02-1-01 |  |  |  |  | 散货舱门 整体目视检查散货舱门(EWIS)。 |  |  | 144MO | 144MO | 2026-09-15 | 243928086
241 | B-1032 | 237161580 | 323105-04-1 | 323105-04-1-01 |  |  |  |  | 正常收放起落架 功能检查主起落架舱门作动筒。 |  |  | 9000FC | 9000FC | 2026-12-04 | 243928086
242 | B-1032 | 237161630 | 575151-02-1 | 575151-02-1-01 |  |  |  |  | 后缘 整体目视检查外侧机翼，后缘，辅助后梁，前后表面 |  |  | 6YR | 6YR | 2025-12-02 | 243928086
243 | B-1032 | 237161650 | 575107-01-1 | 575107-01-1-01 |  |  |  |  | 后缘2 至5 号扰流板接头 详细检查外侧机翼后缘2,3,4 和5 号扰流板作动筒和铰链接头 |  |  | 12YR | 6YR | 2026-09-15 | 243928086
244 | B-1032 | 237161810 | 551012-01-1 | 551012-01-1-01 |  |  |  |  | 可配平水平安定面梁盒内部结构 详细检查机身整流罩内侧水平安定面扭力盒内部结构。 |  |  | 12YR | 12YR | 2026-09-15 | 243928086
245 | B-1032 | 237161829 | 384241-01-1 | 384241-01-1-01 |  |  |  |  | 空气供给 详细检查压气机进口气滤。 |  |  | 24000FH,180MO | 24000FH,180MO | 2027-02-26 | 243928086
246 | B-1032 | 237161854 | ZL-571-02-1 | ZL-571-02-1-01 |  |  |  |  | 主起落架舱 整体目视检查主起落架舱(EWIS)。 |  |  | 72MO | 72MO | 2025-11-25 | 243928086
247 | B-1032 | 237161874 | 528221-01-1 | 528221-01-1-01 |  |  |  |  | 前起辅舱门铰链 详细检查前起落架辅舱门铰链--左/右。 |  |  | 6YR | 6YR | 2025-12-08 | 243928086
248 | B-1032 | 237161894 | 523103-01-1 | 523103-01-1-01 |  |  |  |  | 前货舱门内部结构 详细检查前货舱门内部结构。 |  |  | 12YR | 6YR | 2026-09-15 | 243928086
249 | B-1032 | 237165634 | 571157-01-1 | 571157-01-1-01 |  |  |  |  | 中央翼盒上表面 详细检查中央翼盒上部蒙皮上表面和梁,包括框架36 和42 之间框架脚 |  |  | 12YR | 12YR | 2026-09-15 | 243928086 | [14 empty] | 同时执行：533135-01-1
250 | B-1032 | 237162044 | 575167-01-1 | 575167-01-1-01 |  |  |  |  | 外侧机翼底部蒙皮上表面 详细检查外侧机翼5-8 号起落架支撑肋间，后梁与辅助后梁间，3 号下蒙皮板上表面 |  |  | 6YR | 6YR | 2025-11-27 | 243928086
251 | B-1032 | 237162064 | 575150-01-2 | 575150-01-2-01 |  |  |  |  | 外侧机翼主起落架支撑肋 详细检查外侧机翼主起落架5 号支撑肋,内外侧面 |  |  | 12YR | 6YR | 2026-09-15 | 243928086
252 | B-1032 | 237162084 | 361200-01-1 | 361200-01-1-01 |  |  |  |  | 引气供给和交输引气系统 人工模式下操作检查交输引气活门 |  |  | 72MO | 72MO | 2025-12-04 | 243928086
253 | B-1032 | 237162144 | 572610-02-1 | 572610-02-1-01 |  |  |  |  | 襟翼滑轨梁后套管 详细检查外侧机翼襟翼滑轨梁2,3, 4 后套管 |  |  | 6YR | 6YR | 2025-12-02 | 243928086
254 | B-1032 | 237162164 | ZL-317-01-1 | ZL-317-01-1-01 |  |  |  |  | 尾锥/APU 排气区域 整体目视检查尾锥/APU 排放区域(EWIS)。 |  |  | 72MO | 72MO | 2025-12-06 | 243928086
255 | B-1032 | 237162227 | ZL-233-01-1 | ZL-233-01-1-01 |  |  |  |  | 前客舱头顶舱 整体目视检查前客舱头顶舱(EWIS)。 |  |  | 144MO | 144MO | 2026-09-15 | 243928086
256 | B-1032 | 237162252 | 315000-02-1 | 315000-02-1-01 |  |  |  |  | 中央警告系统/电子仪表系统（EIS） 操作检查 EFIS 和 ECAM DMC 自动和人工转换正确运作。 |  |  | 15000FH,108MO | 15000FH,108MO | 2027-05-02 | 243928086
257 | B-1032 | 237162366 | 545156-01-6 | 545156-01-6-01 |  |  |  |  | 吊架上梁上表面 详细检查吊架1 号肋前部到10号肋之间上梁上表面。 |  |  | 12YR | 12YR | 2026-09-15 | 243928086
258 | B-1032 | 237162426 | ZL-812-01-1 | ZL-812-01-1-01 |  |  |  |  | 横向电子舱门 整体目视检查横向电子舱门(EWIS)(包括外表面)。 |  |  | 72MO | 72MO | 2025-11-25 | 243928086
259 | B-1032 | 237162491 | 574205-01-1 | 574205-01-1-01 |  |  |  |  | 1 号缝翼后缘 详细检查1 号缝翼后缘下表面,左/右侧 |  |  | 12YR | 6YR | 2026-09-15 | 243928086
260 | B-1032 | 237162516 | 282900-02-1 | 282900-02-1-01 |  |  |  |  | APU 低压燃油关断 在左大翼油箱泵打开的情况下操作检查 APU 低压燃油活门有无内漏。 |  |  | 36000FH,252MO | 36000FH,252MO | 2027-03-18 | 243928086
261 | B-1032 | 237162556 | 574113-03-1 | 574113-03-1-01 |  |  |  |  | 前缘 整体目视检查1至27 号肋间外侧机翼，固定前缘，上部机翼蒙皮，下表面，前梁前侧 |  |  | 1095DY | 6YR | 2026-04-06 | 243928086
262 | B-1032 | 237162626 | 528211-01-1 | 528211-01-1-01 |  |  |  |  | 前起主舱门铰链 详细检查前起落架主舱门铰链--左/右。 |  |  | 6YR | 6YR | 2025-12-08 | 243928086
263 | B-1032 | 237162646 | ZL-540-01-1 | ZL-540-01-1-01 |  |  |  |  | 大翼油箱 整体目视检查大翼油箱(EWIS)。 |  |  | 72MO | 72MO | 2025-12-12 | 243928086
264 | B-1032 | 237162666 | 524141-01-1 | 524141-01-1-01 |  |  |  |  | 左侧电子舱门 详细检查左侧电子舱门内部结构。 |  |  | 12YR | 6YR | 2026-09-15 | 243928086
265 | B-1032 | 237162788 | ZL-437-01-2 | ZL-437-01-2-01 |  |  |  |  | 风扇整流罩 整体目视检查风扇整流罩 (EWIS)。 |  |  | 36MO | 36MO | 2026-09-11 | 243928086
266 | B-1032 | 237162869 | ZL-811-01-1 | ZL-811-01-1-01 |  |  |  |  | 前电子舱门 整体目视检查前电子舱门(EWIS)(包括外表面)。 |  |  | 72MO | 72MO | 2025-11-25 | 243928086
267 | B-1032 | 237162909 | ZL-532-02-1 | ZL-532-02-1-01 |  |  |  |  | 3 号襟翼滑轨和整流罩 整体目视检查3 号襟翼滑轨和整流罩(EWIS)。 |  |  | 72MO | 72MO | 2025-11-27 | 243928086
268 | B-1032 | 237162929 | ZL-811-02-1 | ZL-811-02-1-01 |  |  |  |  | 前电子舱门 整体目视检查前电子舱门(EWIS)。 |  |  | 144MO | 144MO | 2026-09-15 | 243928086
269 | B-1032 | 237162989 | 531151-02-1 | 531151-02-1-01 |  |  |  |  | 门止动接头 详细检查隔框16 和隔框20 处，不被内衬所覆盖的门止动接头凸出部分，左侧/右侧。 |  |  | 3YR | 3YR | 2026-04-06 | 243928086
270 | B-1032 | 237163008 | ZL-131-02-1 | ZL-131-02-1-01 |  |  |  |  | 前货舱 整体目视检查前货舱(EWIS)。 |  |  | 72MO | 72MO | 2025-12-04 | 243928086
271 | B-1032 | 237163063 | 535121-01-1 | 535121-01-1-01 |  |  |  |  | 客舱地板下后压力隔框 详细检查客舱地板下后压力隔框前表面。 |  |  | 6YR | 6YR | 2025-12-04 | 243928086
272 | B-1032 | 237163083 | 535123-01-1 | 535123-01-1-01 |  |  |  |  | 客舱地板上方后压力隔框 详细检查客舱地板上方后压力隔框前表面。 |  |  | 12YR | 12YR | 2026-09-15 | 243928086
273 | B-1032 | 237163118 | 323300-04-1 | 323300-04-1-01 |  |  |  |  | 起落架重力释放 功能检查起落架重力释放机构钢索张力 |  |  | 72MO | 72MO | 2025-12-08 | 243928086
274 | B-1032 | 237163241 | 200243-01-1 | 200243-01-1-01 |  |  |  |  | 中央客舱头顶舱 清洁安装在中央客舱头顶舱的EWIS（仅当受到污染时）（EWIS）。 |  |  | 144MO | 144MO | 2026-09-15 | 243928086
275 | B-1032 | 237163313 | 335100-06-1 | 335100-06-1-01 |  |  |  |  | 客舱应急灯光系统 检查由应急灯光系统供给电源的门开关，并检查门开关动作触发外部灯光的情况 |  |  | 36000FH,252MO | 36000FH,252MO | 2027-03-18 | 243928086
276 | B-1032 | 237163338 | ZL-261-02-1 | ZL-261-02-1-01 |  |  |  |  | 后客舱公共区域 整体目视检查后客舱公共区域包 括地板结构（EWIS）。 |  |  | 144MO | 144MO | 2026-09-15 | 243928086
277 | B-1032 | 237163358 | ZL-231-01-3 | ZL-231-01-3-01 |  |  |  |  | 前客舱 整体目视检查前客舱(EWIS)(包括地板结构)。 |  |  | 144MO | 144MO | 2026-09-15 | 243928086
278 | B-1032 | 237163438 | 534144-01-1 | 534144-01-1-01 |  |  |  |  | FR 65-70 的机身内部结构 详细检查在框架65 和70 之间客舱地板以下内部结构，包括地板结构。 |  |  | 6YR | 6YR | 2025-12-03 | 243928086
279 | B-1032 | 237163458 | 533154-01-1 | 533154-01-1-01 |  |  |  |  | 主起落架舱门接头 详细检查龙骨梁处的主起落架舱门铰链和作动器接头 |  |  | 6YR | 6YR | 2025-11-27 | 243928086
280 | B-1032 | 237163531 | 243200-01-1 | 243200-01-1-01 |  |  |  |  | 直流发电 操作检查直流供电转换。 |  |  | 12000FH,108MO | 12000FH,108MO | 2026-08-02 | 243928086
281 | B-1032 | 237163581 | 521000-09-1 | 521000-09-1-01 |  |  |  |  | 登机门 功能检查门的机构锁定指示。 |  |  | 24000FH,216MO,16000FC | 24000FH,216MO,16000FC | 2027-03-18 | 243928086
282 | B-1032 | 237163651 | 572054-02-1 | 572054-02-1-01 |  |  |  |  | 外侧机翼底部蒙皮泵孔 详细检查肋1 和肋2 之间燃油泵孔处外侧机翼底部蒙皮下表面 |  |  | 6YR | 6YR | 2025-11-27 | 243928086
283 | B-1032 | 237163671 | 572164-01-1 | 572164-01-1-01 |  |  |  |  | 外侧机翼底部蒙皮油箱排水孔 详细检查外侧机翼在翼肋15-16和22-23 之间油箱排水孔底部蒙皮下表面 |  |  | 6YR | 6YR | 2025-11-27 | 243928086
284 | B-1032 | 237163696 | 341300-01-1 | 341300-01-1-01 |  |  |  |  | 大气数据 使用 CFDS 操作检查超速警告 |  |  | 24000FH,180MO | 24000FH,180MO | 2027-03-18 | 243928086
285 | B-1032 | 237163731 | ZL-300-02-1 | ZL-300-02-1-01 |  |  |  |  | 安定面和尾锥/后机身 整体目视检查安定面和尾锥/后机 身。 |  |  | 36MO | 36MO | 2026-09-10 | 243928086
286 | B-1032 | 237163787 | ZL-161-02-3 | ZL-161-02-3-01 |  |  |  |  | 散货舱 整体目视检查散货舱。 |  |  | 1095DY | 72MO | 2027-01-20 | 243928086
287 | B-1032 | 237163839 | ZL-191-02-1 | ZL-191-02-1-01 |  |  |  |  | 空调舱和整流罩 整体目视检查空调舱和整流罩 (EWIS)。 |  |  | 72MO | 72MO | 2025-11-26 | 243928086
288 | B-1032 | 237164045 | 551010-01-1 | 551010-01-1-01 |  |  |  |  | 可配平水平安定面支撑和连接接头 详细检查水平安定面后支撑接头，上和下连接接头和周围外部结构，左侧/右侧。 |  |  | 6YR | 6YR | 2025-12-02 | 243928086
289 | B-1032 | 237164115 | 200241-04-1 | 200241-04-1-01 |  |  |  |  | 中客舱 整体目视检查中客舱安装在座椅和A/C 之间的EWIS 连接，连接点和电气插头(EWIS) 。 |  |  | 72MO | 72MO | 2025-12-08 | 243928086
290 | B-1032 | 237164215 | 535117-01-1 | 535117-01-1-01 |  |  |  |  | 水平安定面连接 详细检查从桁条8 到21，FR77水平安定面连接及备用结构--左侧/右侧。 |  |  | 12YR | 12YR | 2026-09-15 | 243928086
291 | B-1032 | 237164275 | 535113-01-1 | 535113-01-1-01 |  |  |  |  | 水平安定面切口处机身蒙皮 详细检查水平安定面切口处前上下角机身蒙皮--左侧/右侧。 |  |  | 12YR | 12YR | 2026-09-15 | 243928086
292 | B-1032 | 237164325 | 531164-01-1 | 531164-01-1-01 |  |  |  |  | 机身FR15-21 详细检查前登机门和客舱地板下部，从FR15 到FR21，左28 号和右28 号桁条之间的机身内部结构。 |  |  | 6YR | 6YR | 2025-12-04 | 243928086
293 | B-1032 | 237164345 | 531163-01-1 | 531163-01-1-01 |  |  |  |  | 前登机门周围区域 详细检查左右前登机门周围客舱地板上部FR15 和FR21 以及8号和23 号桁条之间内部结构，除了左右22 和23 号桁条之间FR16 和FR20 处的门入口区域下角。 |  |  | 6YR | 6YR | 2025-12-08 | 243928086
294 | B-1032 | 237164400 | 200145-01-1 | 200145-01-1-01 |  |  |  |  | 客舱地板下面区域 清洁客舱地板下面区域内安装的EWIS(仅受污染)(EWIS)。 |  |  | 72MO | 72MO | 2025-11-28 | 243928086
295 | B-1032 | 237164420 | 256141-01-1 | 256141-01-1-01 |  |  |  |  | 紧急下降设备 详细检查紧急逃离绳及其附件。 |  |  | 84MO | 84MO | 2026-11-26 | 243928086
296 | B-1032 | 237164440 | 574206-01-1 | 574206-01-1-01 |  |  |  |  | 1 号缝翼传动齿轮和齿条轮齿 详细检查1 号缝翼传动齿轮和齿条轮齿，左/右侧。 |  |  | 1095DY | 6YR | 2026-04-06 | 243928086
297 | B-1032 | 237164490 | 521000-07-1 | 521000-07-1-01 |  |  |  |  | 登机门 功能检查门的止动调节。 |  |  | 24000FH,216MO,16000FC | 24000FH,216MO,16000FC | 2027-03-18 | 243928086
298 | B-1032 | 237164520 | ZL-253-01-1 | ZL-253-01-1-01 |  |  |  |  | 后客舱头顶舱 整体目视检查后客舱头顶舱(EWIS)。 |  |  | 144MO | 144MO | 2026-09-15 | 243928086
299 | B-1032 | 237164540 | 572607-01-1 | 572607-01-1-01 |  |  |  |  | 襟翼滑轨梁前套管附件 详细检查外侧机翼襟翼滑轨梁2,3, 4 前套管销,螺栓和接头 |  |  | 6YR | 6YR | 2025-12-02 | 243928086
300 | B-1032 | 237164560 | ZL-223-01-1 | ZL-223-01-1-01 |  |  |  |  | 前客舱公共区域头顶舱 整体目视检查前客舱公共区域头顶舱（EWIS）。 |  |  | 144MO | 144MO | 2026-09-15 | 243928086
301 | B-1032 | 237164610 | 572161-01-11 | 572161-01-11-01 |  |  |  |  | 主要结构 详细检查外侧机翼底部蒙皮，位于肋13 和肋27 之间的接近门 |  |  | 12YR | 12YR | 2026-09-15 | 243928086
302 | B-1032 | 237164630 | 574112-04-1 | 574112-04-1-01 |  |  |  |  | 前缘 整体目视检查外侧机翼前梁前侧，1至27 号肋固定前缘底部机翼蒙皮，上下表面， 包括8 至9 号和26 至27 号肋间的可视杆孔，抬升梁孔和排水孔 |  |  | 1095DY | 6YR | 2026-04-06 | 243928086
303 | B-1032 | 237164655 | 341300-02-1 | 341300-02-1-01 |  |  |  |  | 大气数据 操作检查大气数据转换功能 |  |  | 24000FH,180MO | 24000FH,180MO | 2027-03-18 | 243928086
304 | B-1032 | 237164680 | ZL-323-01-1 | ZL-323-01-1-01 |  |  |  |  | 垂直安定面梁盒 整体目视检查垂直安定面梁盒 (EWIS)。 |  |  | 144MO | 144MO | 2026-09-15 | 243928086
305 | B-1032 | 237164730 | 554005-01-1 | 554005-01-1-01 |  |  |  |  | 方向舵接头，作动筒连接接头 详细检查方向舵连接接头1，2，3，4 和5 及方向舵作动筒连接接头（作动筒1，2 和3）。 |  |  | 6YR | 6YR | 2025-11-30 | 243928086
306 | B-1032 | 237164750 | 531178-02-1 | 531178-02-1-01 |  |  |  |  | 驾驶舱风挡保持器 整体目视检查驾驶舱风挡保持器外部可见部分。 |  |  | 3YR | 3YR | 2026-04-06 | 243928086
307 | B-1032 | 237164769 | 545103-01-2 | 545103-01-2-01 |  |  |  |  | 吊架前安装点接头 详细检查 1 号肋前部吊架前安装 点接头。 |  |  | 21700FH,10800FC | 21700FH,10800FC | 2027-09-30 | 243928086
308 | B-1032 | 237164826 | 573106-01-1 | 573106-01-1-01 |  |  |  |  | 翼尖 详细检查翼尖，鲨鳍小翼，肋27A 接耳 |  |  | 12YR | 12YR | 2026-09-15 | 243928086 | [14 empty] | 适应性除6192 6193
309 | B-1032 | 237164990 | 534153-01-2 | 534153-01-2-01 |  |  |  |  | 后货舱门铰接连接件外部 详细检查机身后货舱门铰接连接件及外部连接区。 |  |  | 12YR | 12YR | 2026-09-15 | 243928086
310 | B-1032 | 237165010 | 533136-01-1 | 533136-01-1-01 |  |  |  |  | 主起落架舱 整体目视检查主起落架舱，包括主起落架门铰链 |  |  | 6YR | 6YR | 2025-11-27 | 243928086
311 | B-1032 | 237165045 | 200131-02-1 | 200131-02-1-01 |  |  |  |  | 前货舱 整体目视检查前货舱内安装的G，E 和P 线路（EWIS）。 |  |  | 144MO | 144MO | 2026-09-15 | 243928086
312 | B-1032 | 237165130 | 200211-03-1 | 200211-03-1-01 |  |  |  |  | 驾驶舱 整体目视检查49 VU 和 120VU内安装的EWIS(EWIS)。 |  |  | 144MO | 144MO | 2026-09-15 | 243928086
313 | B-1032 | 237165150 | 200211-01-1 | 200211-01-1-01 |  |  |  |  | 驾驶舱 清洁驾驶舱内安装的EWIS(仅受污染)(EWIS)。 |  |  | 144MO | 144MO | 2026-09-15 | 243928086
314 | B-1032 | 237165219 | ZL-151-03-7 | ZL-151-03-7-01 |  |  |  |  | 后货舱 整体目视检查后货舱区域 (EWIS)。 |  |  | 144MO | 144MO | 2026-09-15 | 243928086
315 | B-1032 | 237165239 | 281800-07-1 | 281800-07-1-01 |  |  |  |  | 防止点火 整体目视检查大翼前缘和后缘电导线和连接(SFAR88)。 |  |  | 144MO | 144MO | 2026-09-15 | 243928086
316 | B-1032 | 237165264 | ZL-137-01-1 | ZL-137-01-1-01 |  |  |  |  | 前货舱后隔舱 整体目视检查前货舱后隔舱 (EWIS)。 |  |  | 24000FH,72MO | 24000FH,72MO | 2025-12-04 | 243928086
317 | B-1032 | 237165339 | 575106-03-1 | 575106-03-1-01 |  |  |  |  | 后缘扰流板铰链销 详细检查外侧机翼后缘1,2,3,4和5 号扰流板铰链销 |  |  | 12YR | 12YR | 2026-09-15 | 243928086
318 | B-1032 | 237165379 | 531166-01-2 | 531166-01-2-01 |  |  |  |  | 机身FR16-20 详细检查左右前登机门客舱地板以上的下角内部结构，FR16 和FR20 处从 22 号到23 号桁条之间，挂杆接头周围。 |  |  | 6YR | 6YR | 2025-12-01 | 243928086
319 | B-1032 | 237165399 | 531180-01-1 | 531180-01-1-01 |  |  |  |  | 前登机门防磨板下面 详细检查左右前登机门开口，防磨板下面。 |  |  | 12YR | 12YR | 2026-09-15 | 243928086
320 | B-1032 | 237165454 | 200161-01-1 | 200161-01-1-01 |  |  |  |  | 散货舱 清洁散货舱内安装的EWIS(仅受污染)(EWIS)。 |  |  | 72MO | 72MO | 2025-11-27 | 243928086
321 | B-1032 | 237165474 | ZL-141-01-1 | ZL-141-01-1-01 |  |  |  |  | 中央翼盒 整体目视检查中央翼盒(EWIS)。 |  |  | 144MO | 144MO | 2026-09-15 | 243928086
322 | B-1032 | 237165494 | 574506-01-1 | 574506-01-1-01 |  |  |  |  | 4 号缝翼传动齿轮和齿条轮齿 详细检查4 号缝翼传动齿轮和齿条轮齿，左/右侧 |  |  | 1095DY | 6YR | 2026-04-06 | 243928086
323 | B-1032 | 237165514 | ZL-127-02-2 | ZL-127-02-2-01 |  |  |  |  | 后电子舱 整体目视检查后电子舱(EWIS)。 |  |  | 72MO | 72MO | 2025-11-30 | 243928086
324 | B-1032 | 237165534 | 281800-02-1 | 281800-02-1-01 |  |  |  |  | 防止点火 详细检查蒸汽封严(SFAR88)。 |  |  | 72MO | 72MO | 2025-11-25 | 243928086
325 | B-1032 | 237165594 | ZL-211-01-1 | ZL-211-01-1-01 |  |  |  |  | 驾驶舱 整体目视检查驾驶舱(EWIS)。 |  |  | 72MO | 72MO | 2025-11-30 | 243928086
326 | B-1032 | 237165614 | 282200-04-1 | 282200-04-1-01 |  |  |  |  | APU燃油泵和燃油供给管路 功能检查（渗漏检查）APU燃油有供给管路保护 |  |  | 144MO | 144MO | 2026-09-15 | 243928086
327 | B-1032 | 237162024 | 575307-01-1 | 575307-01-1-01 |  |  |  |  | 外侧襟翼内侧肋 详细检查左/右外侧襟翼内侧肋,包括滚轮在内的前段, 内部和外部 |  |  | 12YR | 12YR | 2026-09-15 | 243928086 | [14 empty] | 同时执行：575307-02-1
328 | B-1032 | 237165744 | ZL-133-01-1 | ZL-133-01-1-01 |  |  |  |  | 前货舱地板下隔舱 整体目视检查前货舱地板下隔舱 (EWIS)。 |  |  | 72MO | 72MO | 2025-11-26 | 243928086
329 | B-1032 | 237165764 | ZL-131-03-1 | ZL-131-03-1-01 |  |  |  |  | 前货舱 整体目视检查前货舱(EWIS)。 |  |  | 144MO | 144MO | 2026-09-15 | 243928086
330 | B-1032 | 237165784 | ZL-121-02-1 | ZL-121-02-1-01 |  |  |  |  | 前电子舱 整体目视检查前电子舱(EWIS)。 |  |  | 72MO | 72MO | 2025-11-26 | 243928086
331 | B-1032 | 237165804 | 344200-04-1 | 344200-04-1-01 |  |  |  |  | 无线电高度表 详细检查和功能检查无线电高度表的天线和同轴电缆 注释： 计划： 这个项目是TASK 344200-02-2的替代方案 |  |  | 144MO | 144MO | 2026-09-15 | 243928086
332 | B-1032 | 237165824 | 553005-01-1 | 553005-01-1-01 |  |  |  |  | 方向舵铰链臂和作动筒 详细检查方向舵铰链臂1，2，3，4 和5 及垂尾作动筒接头（作动筒1，2 和3）。 |  |  | 6YR | 6YR | 2025-11-30 | 243928086
333 | B-1032 | 237165844 | ZL-326-01-1 | ZL-326-01-1-01 |  |  |  |  | 方向舵 整体目视检查方向舵(EWIS)。 |  |  | 72MO | 72MO | 2025-11-27 | 243928086
334 | B-1032 | 237165883 | 384242-01-1 | 384242-01-1-01 |  |  |  |  | 空气供给 报废压气机出口气滤。 |  |  | 24000FH,72MO | 24000FH,72MO | 2025-12-03 | 243928086
335 | B-1032 | 237165933 | 384142-01-1 | 384142-01-1-01 |  |  |  |  | 空气气滤 报废系统滤芯。 |  |  | 24000FH,72MO | 24000FH,72MO | 2025-12-03 | 243928086
336 | B-1032 | 237165978 | 534134-01-1 | 534134-01-1-01 |  |  |  |  | FR66 和 68 处的门止动接头 详细检查隔框 66 和隔框 68 处的 门止动接头，左侧/右侧。 |  |  | 12YR | 12YR | 2026-09-15 | 243928086
337 | B-1032 | 237166032 | ZL-522-01-1 | ZL-522-01-1-01 |  |  |  |  | 外侧固定前缘结构 整体目视检查外侧固定前缘结构 （EWIS）。 |  |  | 72MO | 72MO | 2025-12-02 | 243928086
338 | B-1032 | 237166204 | 282300-01-2 | 282300-01-2-01 |  |  |  |  | 交输系统 使用单个马达操作检查交输活门，在“OPEN”时有燃油流量，在“CLOSED”位置燃油关断。 |  |  | 12000FH,108MO | 12000FH,108MO | 2026-08-02 | 243928086
339 | B-1032 | 237166229 | 532137-03-1 | 532137-03-1-01 |  |  |  |  | 前货舱门开口盖板 详细检查前货舱门开口盖板上下角外表面。 |  |  | 1095DY | 6YR | 2026-04-06 | 243928086
340 | B-1032 | 237166274 | 527300-01-1 | 527300-01-1-01 |  |  |  |  | 应急逃离滑梯释放和过压警告系统 操作检查应急逃离滑梯释放警告。 |  |  | 12000FH,72MO | 12000FH,72MO | 2026-08-02 | 243928086
341 | B-1032 | 237166299 | 562101-01-1 | 562101-01-1-01 |  |  |  |  | 窗玻璃 详细检查客舱窗玻璃，包括舱门上的窗玻璃。 |  |  | 6YR | 6YR | 2025-12-02 | 243928086
342 | B-1032 | 237166319 | 530000-01-1 | 530000-01-1-01 |  |  |  |  | 机身排放 拆下并详细检查机身下部的活塞式的排放活门。 |  |  | 72MO | 72MO | 2025-11-25 | 243928086
343 | B-1032 | 237166394 | ZL-433-01-2 | ZL-433-01-2-01 |  |  |  |  | 进气唇 整体目视检查进气唇区域 (EWIS)。 |  |  | 24000FH,72MO | 24000FH,72MO | 2025-11-29 | 243928086
344 | B-1032 | 237166484 | 274000-24-1 | 274000-24-1-01 |  |  |  |  | 水平安定面 操作检查 THS 作动器超控机构。 |  |  | 12000FH,1095DY | 24000FH,180MO | 2026-04-06 | 243928086
345 | B-1032 | 237166514 | 274000-04-1 | 274000-04-1-01 |  |  |  |  | 水平安定面 用 3 号电马达操作检查水平安定面作动器。 |  |  | 24000FH,180MO | 24000FH,180MO | 2027-03-18 | 243928086
346 | B-1032 | 237166559 | 523109-01-1 | 523109-01-1-01 |  |  |  |  | 前货舱门锁钩 详细检查前货舱门4 号和5 号纵梁间所有隔框处(共6 处)的锁钩和叉形接头。 |  |  | 12YR | 6YR | 2026-09-15 | 243928086
347 | B-1032 | 237166579 | 552002-01-1 | 552002-01-1-01 |  |  |  |  | 升降舵铰链支撑和作动筒接头 详细检查升降舵铰链接头和作动筒接头，左侧/右侧。 |  |  | 6YR | 6YR | 2025-12-02 | 243928086
348 | B-1032 | 237166604 | 523108-01-1 | 523108-01-1-01 |  |  |  |  | 前货舱门接头外部区域 详细检查前货舱门铰链接头和连接构件的外部区域。 |  |  | 51200FC,12YR | 14500FC,12YR | 2026-09-15 | 243928086
349 | B-1032 | 237166689 | 531190-01-2 | 531190-01-2-01 |  |  |  |  | 地板结构FR21 到FR24 整体目视检查FR21 和FR24 之间的客舱地板结构，不包括厨房和厕所下面区域。 |  |  | 12YR | 12YR | 2026-09-15 | 243928086
350 | B-1032 | 237166715 | 534136-01-1 | 534136-01-1-01 |  |  |  |  | 后登机门防磨板下区域 详细检查后登机门防磨板下开口 区域--左侧/右侧。 |  |  | 12YR | 12YR | 2026-09-15 | 243928086
351 | B-1032 | 237170692 | 534150-01-1 | 534150-01-1-01 |  |  |  |  | 后货舱门开口 详细检查后货舱门开口周围机身 内部结构。 注释：检查 FR52 到 FR57，桁 条 23 与桁条 38 之间的区域。 |  |  | 12YR | 6YR | 2026-09-15 | 243928086
352 | B-1032 | 237170762 | ZL-824-01-1 | ZL-824-01-1-01 |  |  |  |  | 后电子舱门 整体目视检查后电子舱门(EWIS)(包括外表面)。 |  |  | 72MO | 72MO | 2025-11-25 | 243928086
353 | B-1032 | 237170782 | 545161-01-2 | 545161-01-2-01 |  |  |  |  | 吊架上梁下表面 详细检查吊架1 号肋前侧上梁下表面。 |  |  | 12YR | 12YR | 2026-09-15 | 243928086
354 | B-1032 | 237170842 | 535101-01-1 | 535101-01-1-01 |  |  |  |  | 后压力隔舱后表面 详细检查后压力隔舱全部后表面,以及从左右桁条26 到底部中心线在 FR70 和FR71 之间机身内部结构。 |  |  | 6YR | 6YR | 2025-12-04 | 243928086
355 | B-1032 | 237170882 | 575205-01-1 | 575205-01-1-01 |  |  |  |  | 内侧襟翼驱动支柱和杆 详细检查左右内侧襟翼,襟翼驱动支柱和襟翼轨道整流罩驱动杆包括襟翼连接托架及轨道2 处周围蒙皮 |  |  | 12YR | 12YR | 2026-09-15 | 243928086
356 | B-1032 | 237170937 | 212600-05-1 | 212600-05-1-01 |  |  |  |  | 电子设备通风 详细检查蒙皮热交换器排放软管连接区域 |  |  | 36000FH,252MO | 36000FH,252MO | 2027-03-18 | 243928086
357 | B-1032 | 237170962 | 200127-07-1 | 200127-07-1-01 |  |  |  |  | 后电子舱 详细检查后电子舱内安装的G，E 和P 线路（EWIS）。 |  |  | 72MO | 72MO | 2025-11-26 | 243928086
358 | B-1032 | 237170985 | 532102-01-1 | 532102-01-1-01 |  |  |  |  | FR24-35 处的地板结构 整体目视检查FR24 和FR35 之间的客舱地板结构，不包括厨房和厕所下部区域。 |  |  | 12YR | 12YR | 2026-09-15 | 243928086
359 | B-1032 | 237171025 | 572112-01-4 | 572112-01-4-01 |  |  |  |  | 外侧机翼后梁后表面肋 11-27 详细检查肋 11 和肋 27 之间外侧机翼后梁后表面，包括肋 22 连接板 |  |  | 12YR | 6YR | 2026-09-15 | 243928086
360 | B-1032 | 237171045 | 200121-03-1 | 200121-03-1-01 |  |  |  |  | 前电子舱 整体目视检查前电子舱内90,108, 109 VU(EWIS)。 |  |  | 72MO | 72MO | 2025-11-26 | 243928086
361 | B-1032 | 237171073 | 573102-01-1 | 573102-01-1-01 |  |  |  |  | 翼尖 详细检查翼尖 27 号肋凸缘 |  |  | 12YR | 12YR | 2026-09-15 | 243928086
362 | B-1032 | 237171089 | 574101-01-2 | 574101-01-2-01 |  |  |  |  | 固定前缘滚轮销孔 详细检查外侧机翼固定前缘的滚轮销孔和1 至12 号滑轨肋的开口 |  |  | 12YR | 6YR | 2026-09-15 | 243928086
363 | B-1032 | 237171198 | 532175-01-1 | 532175-01-1-01 |  |  |  |  | 前货舱门开口 详细检查 FR24-FR29,桁条 23-38之间的前货舱门开口周围内部结构--右侧。 |  |  | 12YR | 6YR | 2026-09-15 | 243928086
364 | B-1032 | 237171226 | 532170-01-1 | 532170-01-1-01 |  |  |  |  | 前货舱门锁接头和周围结构 整体目视检查前货舱门锁接头和周围结构外部。 注释：检查 FR25－FR27A 之间（6 处)。 |  |  | 6YR | 6YR | 2025-11-25 | 243928086
365 | B-1032 | 237171278 | 545000-07-1 | 545000-07-1-01 |  |  |  |  | 吊架 孔探检查 IAE 发动机前吊架防火 封严 D（U 型）可见部分。 |  |  | 12000FH,108MO | 12000FH,108MO | 2027-03-31 | 243928086
366 | B-1032 | 237171347 | ZL-827-01-1 | ZL-827-01-1-01 |  |  |  |  | 散货舱门 整体目视检查散货舱门，包括机身门框上的门止挡(EWIS)。 |  |  | 36MO | 36MO | 2026-09-08 | 243928086
367 | B-1032 | 237171367 | 531187-01-1 | 531187-01-1-01 |  |  |  |  | 驾驶舱窗框 详细检查驾驶舱窗框和关闭盖板内部结构（FR12 及前面） 。 |  |  | 12YR | 12YR | 2026-09-15 | 243928086
368 | B-1032 | 237171412 | 531102-01-1 | 531102-01-1-01 |  |  |  |  | 前旅客/机组门 详细检查左侧/右侧的前旅客/机组门门框上角外表面。 |  |  | 6YR | 6YR | 2025-11-26 | 243928086
369 | B-1032 | 237171440 | 531167-01-1 | 531167-01-1-01 |  |  |  |  | 电池下面区域 详细检查电池下面，FR10 和FR16 之间的机身内部结构--右侧。 |  |  | 6YR | 6YR | 2025-12-07 | 243928086
370 | B-1032 | 237171456 | 534171-02-1 | 534171-02-1-01 |  |  |  |  | 散货舱门开口上拐角 详细检查散货舱门开口上拐角处 的机身蒙皮。 |  |  | 1095DY | 6YR | 2026-04-06 | 243928086
371 | B-1032 | 237171476 | 533153-02-1 | 533153-02-1-01 |  |  |  |  | 框架 35 处压力隔框后表面 整体目视检查后面的压力隔框和压力板下表面的下部蒙皮。 注释：检查框架 35 处压力隔框后面和框架 35－36 之间的压力板下表面的下部蒙皮。 |  |  | 6YR | 6YR | 2025-12-07 | 243928086
372 | B-1032 | 237171570 | 282541-01-1 | 282541-01-1-01 |  |  |  |  | 加油/抽油接头 详细检查加油/抽油接头。 |  |  | 8000FC,96MO | 8000FC,96MO | 2027-06-07 | 243928086
373 | B-1032 | 237171655 | ZL-251-01-3 | ZL-251-01-3-01 |  |  |  |  | 后客舱 整体目视检查后客舱(EWIS)(包括 地板结构)。 |  |  | 144MO | 144MO | 2026-09-15 | 243928086
374 | B-1032 | 237171675 | 572001-01-1 | 572001-01-1-01 |  |  |  |  | 外侧机翼前梁前表面 详细检查肋1 和肋8 之间外翼前梁前表面，包括缝翼导轨1，2，3 和4 开口附近区域 |  |  | 12YR | 6YR | 2026-09-15 | 243928086
375 | B-1032 | 237171726 | 245100-02-1 | 245100-02-1-01 |  |  |  |  | 交/直流电载分配 商用电载荷卸载的操作检查。 |  |  | 24000FH,180MO | 24000FH,180MO | 2027-03-18 | 243928086
376 | B-1032 | 237171823 | 534157-01-4 | 534157-01-4-01 |  |  |  |  | 后货舱门锁接头 整体目视检查后货舱门锁接头和 周围外部结构(6 处）。 注释：FR53 至 FR55A 之间。 |  |  | 6YR | 6YR | 2025-12-03 | 243928086
377 | B-1032 | 237171839 | 534169-01-1 | 534169-01-1-01 |  |  |  |  | 防磨板下面机身蒙皮 详细检查散货舱门防磨板下部机 身蒙皮。 |  |  | 12YR | 12YR | 2026-09-15 | 243928086
378 | B-1032 | 237171871 | 545107-01-1 | 545107-01-1-01 |  |  |  |  | 发动机后连接梁 详细检查发动机后连接梁。 |  |  | 96000FH,12YR,48000FC | 17000FH,12YR,8500FC | 2026-09-15 | 243928086
379 | B-1032 | 237171961 | ZL-825-02-1 | ZL-825-02-1-01 |  |  |  |  | 前货舱门 整体目视检查前货舱门(EWIS)。 |  |  | 144MO | 144MO | 2026-09-15 | 243928086
380 | B-1032 | 237171981 | ZL-831-02-1 | ZL-831-02-1-01 |  |  |  |  | 前后旅客/机组门 整体目视检查前后旅客/机组门(EWIS)。 |  |  | 144MO | 144MO | 2026-09-15 | 243928086
381 | B-1032 | 237172001 | 551001-01-1 | 551001-01-1-01 |  |  |  |  | 可配平水平安定面支撑接头 详细检查水平安定面支撑接头和周围外部结构。 |  |  | 6YR | 6YR | 2025-12-01 | 243928086
382 | B-1032 | 237172021 | 535115-01-1 | 535115-01-1-01 |  |  |  |  | FR74 接合处 详细检查FR74，桁条12 和19接合处的内部结构--左侧/右侧。 |  |  | 12YR | 12YR | 2026-09-15 | 243928086
383 | B-1032 | 237172061 | 534143-01-3 | 534143-01-3-01 |  |  |  |  | FR66-68 的机身内部结构 详细检查FR66 和FR68，桁条22 到桁条23 处以及滑梯挂杠接头周围，客舱地板以上的后登机门开口下角内部结构，左侧/右侧 |  |  | 6YR | 6YR | 2025-12-01 | 243928086
384 | B-1032 | 237172176 | 351000-11-1 | 351000-11-1-01 |  |  |  |  | 机组氧气 拆下低压电磁活门返厂执行功能检查 |  |  | 12000FH,1095DY | 24000FH,72MO | 2027-01-20 | 243928086
385 | B-1032 | 237172227 | 534164-01-1 | 534164-01-1-01 |  |  |  |  | 散货舱门开口 详细检查从 FR59 到 FR63 之间 及桁条 23 与桁条 38 之间的散货 舱门周围机身内部结构。 |  |  | 12YR | 6YR | 2026-09-15 | 243928086
386 | B-1032 | 237172263 | ZL-833-02-1 | ZL-833-02-1-01 |  |  |  |  | 前和后翼上应急出口 整体目视检查前和后翼上应急出 口舱门（包括机身上的门周边、 门封严和外表面）(EWIS)。 |  |  | 72MO | 72MO | 2025-11-26 | 243928086
387 | B-1032 | 237172313 | 576103-01-4 | 576103-01-4-01 |  |  |  |  | 副翼铰链和作动器接头 详细检查副翼铰链接头和作动器连接接头 |  |  | 12YR | 12YR | 2026-09-15 | 243928086
388 | B-1032 | 237172368 | 274451-14-1 | 274451-14-1-01 |  |  |  |  | 可配平水平安定面(THS)作动器 操作检查可配平水平安定面(THS)作动器电载传感器。 |  |  | 15000FH,108MO | 15000FH,108MO | 2026-05-26 | 243928086
389 | B-1032 | 237172398 | 323100-04-1 | 323100-04-1-01 |  |  |  |  | 正常收放起落架 操作检查以确保安全活门在260节时关闭 |  |  | 24000FH,144MO | 24000FH,144MO | 2027-03-18 | 243928086
390 | B-1032 | 237172461 | 351351-01-1 | 351351-01-1-01 |  |  |  |  | 氧气供应活门 功能检查低压电门 |  |  | 72MO | 72MO | 2025-12-06 | 243928086
391 | B-1032 | 237172521 | ZL-531-02-1 | ZL-531-02-1-01 |  |  |  |  | 2 号襟翼滑轨和整流罩 整体目视检查2 号襟翼滑轨和整流罩(EWIS)。 |  |  | 72MO | 72MO | 2025-12-02 | 243928086
392 | B-1032 | 237172557 | 573107-01-1 | 573107-01-1-01 |  |  |  |  | 翼尖 特别详细检查(ENDOSCOPE)翼尖，从肋27A 到肋3 梁搭接支架外侧的鲨鳍小翼的内部结构 注释：通过检查孔检查 |  |  | 40600FC,12YR,81200FH | 15000FC,12YR,30000FH | 2026-09-15 | 243928086
393 | B-1032 | 237172579 | ZL-534-01-3 | ZL-534-01-3-01 |  |  |  |  | 翼尖 整体目视检查翼尖(EWIS)。 |  |  | 72MO | 72MO | 2025-12-02 | 243928086
394 | B-1032 | 237172651 | ZL-471-01-5 | ZL-471-01-5-01 |  |  |  |  | 吊架前缘和下部整流罩 整体目视检查吊架前缘和下部整 流罩区域(EWIS)。 |  |  | 36MO | 36MO | 2026-09-11 | 243928086
395 | B-1032 | 237172665 | 572007-01-9 | 572007-01-9-01 |  |  |  |  | 外侧机翼后梁后表面 详细检查肋 1 和起落架支撑肋 5 之间外侧机翼后梁后表面，包括 后梁角 |  |  | 21000FH,6YR,10500FC | 21000FH,6YR,10500FC | 2025-11-25 | 243928086
396 | B-1032 | 237172695 | 575307-02-1 | 575307-02-1-01 |  |  |  |  | 外侧襟翼内侧肋 特别详细检查(ENDOSCOPE)左/右外侧襟翼,内侧肋,包括滚轮在内的前段,内部和外部 注释：检查可通过检查孔 |  |  | 12YR | 12YR | 2026-09-15 | 243928086 | [14 empty] | 同时执行：575307-01-1
397 | B-1032 | 237172715 | ZL-193-01-1 | ZL-193-01-1-01 |  |  |  |  | 翼上逃离滑梯存储区域 整体目视检查翼上逃离滑梯存储区域(EWIS)。 |  |  | 72MO | 72MO | 2025-12-08 | 243928086
398 | B-1032 | 237172859 | 533105-01-2 | 533105-01-2-01 |  |  |  |  | 主起落架舱侧面板 详细检查隔框 42 到框架 46 之间的主起落架舱内侧的主起落架舱机身侧面板，包括斜框架和侧盒--左侧/右侧。 |  |  | 12YR | 6YR | 2026-09-15 | 243928086
399 | B-1032 | 237172879 | 533103-01-1 | 533103-01-1-01 |  |  |  |  | 后压力隔框后面 详细检查框架 46 处压力隔框后面，包括货舱地板上方的垂直梁。 |  |  | 12YR | 12YR | 2026-09-15 | 243928086
400 | B-1032 | 237172946 | 523200-01-1 | 523200-01-1-01 |  |  |  |  | 后货舱门 功能检查后货舱门，包括： －锁定机构 －内锁机构 －偏移销机构 －安全机构 |  |  | 24000FC,72MO | 24000FC,72MO | 2025-12-01 | 243928086
401 | B-1032 | 237172971 | 572062-01-1 | 572062-01-1-01 |  |  |  |  | 外侧机翼固定后缘 详细检查起落架支撑肋5 和8 之间外侧机翼固定后缘后梁后表面，包括顶部和底部蒙皮伸出臂内侧表面。 |  |  | 12YR | 6YR | 2026-09-15 | 243928086
402 | B-1032 | 237172996 | 523100-01-1 | 523100-01-1-01 |  |  |  |  | 前货舱门 功能检查前货舱门，包括： －锁定机构 －内锁机构 －偏移销机构 －安全机构 |  |  | 24000FC,72MO | 24000FC,72MO | 2025-12-01 | 243928086
403 | B-1032 | 237173021 | 572139-01-2 | 572139-01-2-01 |  |  |  |  | 外侧机翼底部蒙皮肋舱开口 详细检查肋舱8-9,9-10,10-11,11-12 和12-13 接近舱门开口周围外侧机翼底部蒙皮上下表面 |  |  | 12YR | 6YR | 2026-09-15 | 243928086
404 | B-1032 | 237173041 | ZL-263-01-1 | ZL-263-01-1-01 |  |  |  |  | 后客舱头顶舱 整体目视检查后客舱头顶舱 (EWIS)。 |  |  | 144MO | 144MO | 2026-09-15 | 243928086
405 | B-1032 | 237173061 | 572140-01-2 | 572140-01-2-01 |  |  |  |  | 外侧机翼底部蒙皮开口 详细检查肋13 和27 之间外侧机翼底部蒙皮下表面, 所有舱接近门开口周围区域 |  |  | 12YR | 2735CA | 2026-09-15 | 243928086
406 | B-1032 | 237173156 | 522100-02-5 | 522100-02-5-01 |  |  |  |  | 客舱应急出口 功能检查人工和自动滑梯释放信号。 |  |  | 24000FH,180MO | 24000FH,180MO | 2027-03-18 | 243928086
407 | B-1032 | 237173181 | 572040-01-2 | 572040-01-2-01 |  |  |  |  | 外侧机翼底部蒙皮开口 详细检查肋舱2-3 和肋舱6-7 接近舱门开口周围外侧机翼底部蒙皮上下表面 |  |  | 12YR | 6YR | 2026-09-15 | 243928086
408 | B-1032 | 237173201 | 531171-01-1 | 531171-01-1-01 |  |  |  |  | 前起落架辅助舱门铰链支撑 详细检查左右机身上的前起落架辅助舱门铰链支撑。 |  |  | 6YR | 6YR | 2025-12-08 | 243928086
409 | B-1032 | 237173359 | 278100-03-1 | 278100-03-1-01 |  |  |  |  | 缝翼 操作检查 WTB/POB。 |  |  | 12000FH,48MO | 12000FH,48MO | 2027-03-31 | 243928086
410 | B-1032 | 237173384 | 575312-02-4 | 575312-02-4-01 |  |  |  |  | 外侧襟翼3 号滑轨内部支撑 特别详细检查(ENDOSCOPE)左右外侧襟翼3 号滑轨处内部支撑，包括6 号翼肋，前梁处接头和内部加强条 注释：通过检查孔检查 |  |  | 12YR | 12YR | 2026-09-15 | 243928086
411 | B-1032 | 237173425 | ZL-324-01-1 | ZL-324-01-1-01 |  |  |  |  | 垂直安定面翼尖 整体目视检查垂直安定面翼尖 (EWIS)。 |  |  | 144MO | 144MO | 2026-09-15 | 243928086
412 | B-1032 | 237173475 | 553004-01-1 | 553004-01-1-01 |  |  |  |  | 垂直安定面连接接头 详细检查垂直安定面连接接头，包括蒙皮盖板负载区域。 |  |  | 6YR | 6YR | 2025-12-02 | 243928086
413 | B-1032 | 237173491 | 523119-01-2 | 523119-01-2-01 |  |  |  |  | 后货舱门锁钩 详细检查后货舱门 4 号和 5 号纵梁间所有隔框处(共 6 处)的锁钩和叉形接头。 |  |  | 12YR | 6YR | 2026-09-15 | 243928086
414 | B-1032 | 237173507 | 523113-01-1 | 523113-01-1-01 |  |  |  |  | 后货舱门内部结构 详细检查后货舱门内部结构。 |  |  | 12YR | 6YR | 2026-09-15 | 243928086
415 | B-1032 | 237173617 | 531161-01-1 | 531161-01-1-01 |  |  |  |  | 前起落架舱所有面板 整体目视检查前起落架左右舱所有面板。 |  |  | 12YR | 12YR | 2026-09-15 | 243928086
416 | B-1032 | 237173764 | 525111-07-1 | 525111-07-1-01 |  |  |  |  | 驾驶舱门 操作检查死栓。 |  |  | 15000FH,108MO | 15000FH,108MO | 2027-05-02 | 243928086
417 | B-1032 | 237173771 | 523500-01-1 | 523500-01-1-01 |  |  |  |  | 货舱门-电控和液压系统 操作检查门槛锁电门的关门抑制功能。 |  |  | 10000FC,72MO | 10000FC,72MO | 2025-12-09 | 243928086
418 | B-1032 | 237173780 | 523305-01-1 | 523305-01-1-01 |  |  |  |  | 散货舱门接头区域 详细检查散货舱门止动接头和连接构件的内外区域。 |  |  | 12YR | 12YR | 2026-09-15 | 243928086
419 | B-1032 | 237173890 | 527100-01-1 | 527100-01-1-01 |  |  |  |  | 门警告 操作检查门警告系统。 |  |  | 12000FH,72MO | 12000FH,72MO | 2026-08-02 | 243928086
420 | B-1032 | 237173920 | 342200-01-1 | 342200-01-1-01 |  |  |  |  | 备用罗盘 操作检查备用罗盘,包括灯测试和目视检查 |  |  | 12000FH,108MO | 12000FH,108MO | 2026-08-02 | 243928086
421 | B-1032 | 237173950 | 527300-02-1 | 527300-02-1-01 |  |  |  |  | 应急逃离滑梯释放和过压警告系统 操作检查剩余客舱压力警告和功能检查压差电门。 |  |  | 18000FC,80MO | 18000FC,80MO | 2026-08-03 | 243928086
422 | B-1032 | 237174080 | 242400-02-1 | 242400-02-1-01 |  |  |  |  | 交流发电 用集中故障显示系统（CFDS）操作检查应急发电机控制组件（GCU）。 |  |  | 24000FH,180MO | 24000FH,180MO | 2027-03-18 | 243928086
423 | B-1032 | 237174170 | 212600-04-1 | 212600-04-1-01 |  |  |  |  | 电子设备通风 操作检查水上迫降构型控制电路 |  |  | 24000FH,180MO | 24000FH,180MO | 2027-03-18 | 243928086
424 | B-1032 | 237174214 | 576107-01-1 | 576107-01-1-01 |  |  |  |  | 副翼上下外部蒙皮 详细检查副翼后缘和外侧端肋。 |  |  | 6YR | 6YR | 2025-11-27 | 243928086
425 | B-1032 | 237174359 | 252200-01-1 | 252200-01-1-01 |  |  |  |  | 客舱乘务员座椅 详细检查客舱乘务员座椅连接紧固件、座椅结构和安全带(包括安全带连接紧固件和锁扣)。 |  |  | 15000FH,108MO | 15000FH,108MO | 2027-05-02 | 243928086
426 | B-1032 | 237174384 | 200003-02-1 | 200003-02-1-01 |  |  |  |  | HIRF/LIGHTNING 保护-垂直安定面 整体目视检查安装在下列线束位置的部件 - 4202VB, 4204VB |  |  | 72MO | 72MO | 2025-11-28 | 243928086
427 | B-1032 | 237174409 | 262200-03-1 | 262200-03-1-01 |  |  |  |  | APU 灭火系统 检查灭火线路的导通性。 |  |  | 24000FH,180MO | 24000FH,180MO | 2027-03-18 | 243928086
428 | B-1032 | 237174454 | 572653-01-1 | 572653-01-1-01 |  |  |  |  | 襟翼2 号滑轨后连接构件 详细检查外侧机翼底部蒙皮备用后梁处襟翼2 号滑轨后连接构件,及襟翼3 和4 号滑轨后梁后连接构件 |  |  | 12YR | 12YR | 2026-09-15 | 243928086
429 | B-1032 | 237174559 | 215500-02-1 | 215500-02-1-01 |  |  |  |  | 应急冲压空气进口 操作检查应急冲压空气进口和流量控制活门在水上迫降构型时关闭 |  |  | 24000FH,180MO | 24000FH,180MO | 2027-03-18 | 243928086
430 | B-1032 | 237174669 | 272100-07-1 | 272100-07-1-01 |  |  |  |  | 方向舵机械控制 详细检查垂直安定面内的机械控制连杆。 |  |  | 24000FH,72MO | 24000FH,72MO | 2025-11-30 | 243928086
431 | B-1032 | 237174724 | 200001-02-1 | 200001-02-1-01 |  |  |  |  | HIRF/LIGHTNING 保护-大翼 通过使用环形测试器测量电阻的方法来检查接头是否被正确紧固： - 4005VC, 4007VC, 4009VC,4011VC, 左侧 - 4013VC, 4015VC, 4017VC,4019VC, 左侧 - 4006VC, 4008VC, 4010VC,4012VC, 右侧 - 4014VC, 4016VC, 4018VC,4020VC, 右侧 |  |  | 72MO | 72MO | 2025-11-30 | 243928086
432 | B-1032 | 237174749 | 271400-01-1 | 271400-01-1-01 |  |  |  |  | 副翼液压作动 通过 BITE 操作检查阻尼计量。 |  |  | 12000FH,108MO | 12000FH,108MO | 2026-09-30 | 243928086
433 | B-1032 | 237174808 | 291000-08-1 | 291000-08-1-01 |  |  |  |  | 主液压 功能检查绿、蓝和黄液压系统内的优先活门 |  |  | 36000FH,144MO | 36000FH,144MO | 2026-09-15 | 243928086
434 | B-1032 | 237174867 | 274400-03-1 | 274400-03-1-01 |  |  |  |  | THS 作动器 操作检查水平安定面作动器防回转装置。 |  |  | 24000FH,180MO | 24000FH,180MO | 2027-03-18 | 243928086
435 | B-1032 | 237174977 | 215541-01-1 | 215541-01-1-01 |  |  |  |  | 应急冲压空气进口单向活门 详细检查应急冲压空气 / 低压地面空气单向活门瓣的状况和运转情况 |  |  | 36000FH,252MO | 36000FH,252MO | 2027-03-18 | 243928086
436 | B-1032 | 237175177 | 273400-03-1 | 273400-03-1-01 |  |  |  |  | 升降舵液压作动 在液压油箱释压情况下检查液压油储油活塞位置。 |  |  | 24000FH,180MO | 24000FH,180MO | 2027-03-18 | 243928086
437 | B-1032 | 237175382 | 200233-01-1 | 200233-01-1-01 |  |  |  |  | 前客舱 整体目视检查前客舱安装在座椅和A/C 之间的EWIS 连接，连接点和电气插头 (EWIS)。 |  |  | 144MO | 144MO | 2026-09-15 | 243928086
438 | B-1032 | 237175455 | 237100-02-1 | 237100-02-1-01 |  |  |  |  | 驾驶舱话音记录器 操作检查驾驶舱话音记录器（CVR）记录逻辑，包括延时继电器 |  |  | 24000FH,180MO | 24000FH,180MO | 2027-03-18 | 243928086
439 | B-1032 | 237175480 | 253000-01-1 | 253000-01-1-01 |  |  |  |  | 餐具架和厨房 详细检查餐具架和厨房连接点。 |  |  | 72MO | 72MO | 2025-11-26 | 243928086
440 | B-1032 | 237175540 | ZL-241-01-3 | ZL-241-01-3-01 |  |  |  |  | 中客舱 整体目视检查中客舱(EWIS)(包括地板结构)。 |  |  | 144MO | 144MO | 2026-09-15 | 243928086
441 | B-1032 | 237175615 | ZL-550-01-1 | ZL-550-01-1-01 |  |  |  |  | 通气均压油箱 整体目视检查通气均压油箱(EWIS)。 |  |  | 144MO | 144MO | 2026-09-15 | 243928086
442 | B-1032 | 237175651 | 262300-07-1 | 262300-07-1-01 |  |  |  |  | 货舱灭火系统 拆下减压器返厂执行功能检查包括检查灭火管路渗漏和堵塞。 |  |  | 14000FH,108MO | 14000FH,108MO | 2027-01-31 | 243928086
443 | B-1032 | 237175669 | 291000-04-1 | 291000-04-1-01 |  |  |  |  | 主液压 功能检查从绿到黄液压系统时PTU 的工作情况 |  |  | 24000FH,72MO | 24000FH,72MO | 2025-12-04 | 243928086
444 | B-1032 | 237175754 | 272100-12-1 | 272100-12-1-01 |  |  |  |  | 方向舵机械控制 润滑后部（区域 310）方向舵控制钢索。 |  |  | 36MO | 36MO | 2026-04-06 | 243928086
445 | B-1032 | 237161700 | 575313-01-4 | 575313-01-4-01 |  |  |  |  | 外侧襟翼4 号滑轨处支撑 详细检查左右外侧襟翼4 号滑轨处支撑，包括14 号翼肋，接头组件，摆动支撑和连接结构，内部和外部 |  |  | 12YR | 12YR | 2026-09-15 | 243928086 | [14 empty] | 同时执行：575313-02-4
446 | B-1032 | 237176039 | 213100-05-1 | 213100-05-1-01 |  |  |  |  | 压力控制和监控 功能检查安全活门的正/负压差保护功能。 注释： -该功能检查也可以选择不在翼完成。 -在功能检查/重新安装后，安全活门位置指示的检查是该项目工作的一部分。 |  |  | 24000FH,80MO | 24000FH,80MO | 2026-08-01 | 243928086
447 | B-1032 | 237176189 | 223000-01-1 | 223000-01-1-01 |  |  |  |  | 自动油门 操作检查发动机/自动油门系统隔离 |  |  | 36000FH,252MO | 36000FH,252MO | 2027-03-18 | 243928086
448 | B-1032 | 237176214 | 262541-01-1 | 262541-01-1-01 |  |  |  |  | 厕所灭火瓶 详细检查厕所灭火瓶确认无泄漏/释放迹象。 |  |  | 72MO | 72MO | 2025-11-25 | 243928086
449 | B-1032 | 237176269 | 271400-03-1 | 271400-03-1-01 |  |  |  |  | 副翼液压作动 在液压油箱释压的情况下检查储油活塞位置。 |  |  | 24000FH,180MO | 24000FH,180MO | 2027-03-18 | 243928086
450 | B-1032 | 237176409 | 274400-01-1 | 274400-01-1-01 |  |  |  |  | THS 液压作动 功能检查水平安定面作动器无液压刹车功能（在人工输入曲柄处施加力矩）。 |  |  | 36000FH,252MO | 36000FH,252MO | 2027-03-18 | 243928086
451 | B-1032 | 237176449 | 275446-02-1 | 275446-02-1-01 |  |  |  |  | 襟翼滑轨 详细检查襟翼滑轨,滚轮和球型轴承（检查所有目视能看到的地方）。 |  |  | 24000FH,80MO | 24000FH,80MO | 2026-07-30 | 243928086
452 | B-1032 | 237176479 | 275449-06-1 | 275449-06-1-01 |  |  |  |  | 作动器组件 排放并使用半流动液体重新加注襟翼作动器组件。 |  |  | 24000FH,72MO | 24000FH,72MO | 2025-12-02 | 243928086
453 | B-1032 | 237176559 | 221000-01-1 | 221000-01-1-01 |  |  |  |  | 自动驾驶/飞行指引仪 操作检查侧驾驶杆控制器和方向舵踏板自动驾驶脱开和锁定装置。 |  |  | 24000FH,180MO | 24000FH,180MO | 2027-03-18 | 243928086
454 | B-1032 | 237176655 | 272100-05-1 | 272100-05-1-01 |  |  |  |  | 方向舵机械控制 操作检查定中弹簧杆。 |  |  | 24000FH,72MO | 24000FH,72MO | 2025-12-09 | 243928086
455 | B-1032 | 237176825 | 215000-02-1 | 215000-02-1-01 |  |  |  |  | 空气冷却和温度控制 详细检查组件空气单向活门瓣的状态和工作状况 |  |  | 36000FH,144MO | 36000FH,144MO | 2026-09-15 | 243928086
456 | B-1032 | 237176885 | 293100-01-1 | 293100-01-1-01 |  |  |  |  | 液压油量指示 功能检查液压油箱低油量警告 |  |  | 36000FH,252MO | 36000FH,252MO | 2027-03-18 | 243928086
457 | B-1032 | 237176989 | 278100-04-1 | 278100-04-1-01 |  |  |  |  | 缝翼 检查缝翼传动轴的整体性,包括检查封严是否有可见渗漏。 |  |  | 12000FH,48MO | 12000FH,48MO | 2027-03-31 | 243928086
458 | B-1032 | 237177019 | 235100-01-1 | 235100-01-1-01 |  |  |  |  | 音频管理 操作检查机长和副驾驶音频控制面板转换至第三观察员音频控制面板。 |  |  | 24000FH,180MO | 24000FH,180MO | 2027-03-18 | 243928086
459 | B-1032 | 237177049 | 251100-01-1 | 251100-01-1-01 |  |  |  |  | 驾驶舱座椅 详细检查所有驾驶舱座椅的座椅结构和座椅附件。 |  |  | 36000FH,252MO | 36000FH,252MO | 2027-03-18 | 243928086
460 | B-1032 | 237177070 | 262300-08-1 | 262300-08-1-01 |  |  |  |  | 货舱灭火系统 -拆下海伦滤子，单向活门和膜片 -检查海伦滤子 -详细检查单向活门 -详细检查膜片 -安装海伦滤子，单向活门和膜片 |  |  | 14000FH,108MO | 14000FH,108MO | 2027-01-31 | 243928086
461 | B-1032 | 237177138 | 282400-02-1 | 282400-02-1-01 |  |  |  |  | 发动机低压关断 操作检查低压关断活门包括使用单个马达操作。 |  |  | 10000FH,36MO | 12000FH,90MO | 2026-08-30 | 243928086
462 | B-1032 | 237177198 | 275400-01-1 | 275400-01-1-01 |  |  |  |  | 襟翼传输组件 详细检查襟翼传输组件。 |  |  | 24000FH,80MO | 24000FH,80MO | 2026-07-25 | 243928086
463 | B-1032 | 237177325 | 531192-01-1 | 531192-01-1-01 |  |  |  |  | 机身FR1 到FR12 整体目视检查驾驶舱地板以下FR1 和FR12 之间的机身内部结构和地板结构，包括前起落架舱面板。 |  |  | 12YR | 12YR | 2026-09-15 | 243928086
464 | B-1032 | 237177345 | 531177-01-1 | 531177-01-1-01 |  |  |  |  | 驾驶舱风挡框架 详细检查驾驶舱风挡被挡板盖住的框架外部。 |  |  | 12YR | 12YR | 2026-09-15 | 243928086
465 | B-1032 | 237177365 | 574505-01-1 | 574505-01-1-01 |  |  |  |  | 4 号缝翼后缘 详细检查4 号缝翼后缘下表面,左/右侧 |  |  | 12YR | 6YR | 2026-09-15 | 243928086
466 | B-1032 | 237177391 | 531178-01-1 | 531178-01-1-01 |  |  |  |  | 驾驶舱风挡保持器 详细检查驾驶舱风挡挡板外部可见部分。 |  |  | 6YR | 6YR | 2025-11-30 | 243928086
467 | B-1032 | 237177544 | 234300-01-1 | 234300-01-1-01 |  |  |  |  | 客舱和驾驶舱内话系统 操作检查客舱/驾驶舱紧急警报系统 |  |  | 15000FH,108MO | 15000FH,108MO | 2027-05-02 | 243928086
468 | B-1032 | 237177553 | ZL-151-02-3 | ZL-151-02-3-01 |  |  |  |  | 后货舱 整体目视检查后货舱(EWIS)。 |  |  | 72MO | 72MO | 2025-12-04 | 243928086
469 | B-1032 | 237177573 | ZL-572-01-2 | ZL-572-01-2-01 |  |  |  |  | 防护罩 整体目视检查防护罩(EWIS)。 |  |  | 96MO | 96MO | 2026-01-01 | 243928086
470 | B-1032 | 237732482 | 243000-13-1 | 243000-13-1-1350 |  |  |  |  | 直流发电 清洁变压整流器TR1和TR2 | Y192 | H12115 | 1095DY | 48MO | 2027-01-20 | 243928086
471 | B-1032 | 237732484 | 243000-13-1 | 243000-13-1-1350 |  |  |  |  | 直流发电 清洁变压整流器TR1和TR2 | Y192 | H12055 | 1095DY | 48MO | 2027-01-20 | 243928086
472 | B-1032 | 237732486 | 243000-13-1 | 243000-13-1-1350 |  |  |  |  | 直流发电 清洁变压整流器TR1和TR2 | Y192 | H15182 | 1095DY | 48MO | 2027-01-20 | 243928086
473 | B-1032 | 237732580 | 243000-14-1 | 243000-14-1-1229 |  |  |  |  | 直流发电 清洁重要变压整流器 | Y192 | H12115 | 1095DY | 48MO | 2027-01-20 | 243928086
474 | B-1032 | 237732582 | 243000-14-1 | 243000-14-1-1229 |  |  |  |  | 直流发电 清洁重要变压整流器 | Y192 | H12055 | 1095DY | 48MO | 2027-01-20 | 243928086
475 | B-1032 | 237732584 | 243000-14-1 | 243000-14-1-1229 |  |  |  |  | 直流发电 清洁重要变压整流器 | Y192 | H15182 | 1095DY | 48MO | 2027-01-20 | 243928086
476 | B-1032 | 237732679 | 256532-02-1 | 256532-02-1-1252 |  |  |  |  | 便携式应急定位发射机 操作检查救生型应急定位发射机。 | 01N65920 | 17493698 | 60MO | 60MO | 2027-10-27 | 243928086
477 | B-1032 | 237811273 | 262541-02-1 | 262541-02-1-1309 |  |  |  |  | 厕所灭火瓶 拆下厕所灭火瓶进行称重。 | BA24320A1 | 65931 | 72MO | 72MO | 2025-11-26 | 243928086
478 | B-1032 | 237811275 | 262541-02-1 | 262541-02-1-1309 |  |  |  |  | 厕所灭火瓶 拆下厕所灭火瓶进行称重。 | BA24320A1 | 65909 | 72MO | 72MO | 2025-11-26 | 243928086
479 | B-1032 | 237811277 | 262541-02-1 | 262541-02-1-1309 |  |  |  |  | 厕所灭火瓶 拆下厕所灭火瓶进行称重。 | BA24320A1 | 65930 | 72MO | 72MO | 2025-11-26 | 243928086
480 | B-1032 | 237811473 | 275117-01-2 | 275117-01-2-1324 |  |  |  |  | 襟翼/缝翼指令传感器组件 拆下指令传感器组件送车间进行刹车摩擦力检查。 | 065-50001-0200 | 3988 | 144MO | 144MO | 2026-09-15 | 243928086
481 | B-1032 | 237812101 | 282100-10-1 | 282100-10-1-1325 |  |  |  |  | 主燃油泵系统 拆下空气释放活门做浮子的功能检查。 | FRH280002 | 14140548 | 144MO | 144MO | 2026-09-15 | 243928086
482 | B-1032 | 237812104 | 282100-10-1 | 282100-10-1-1325 |  |  |  |  | 主燃油泵系统 拆下空气释放活门做浮子的功能检查。 | FRH280002 | 25140848 | 144MO | 144MO | 2026-09-15 | 243928086
483 | B-1032 | 238035431 | 723100-I6-1 | 723100-I6-1-1216 |  |  |  |  | 低压压气机（风扇）部分 超声波检查楔形榫头根部侧面以 及干涂层润滑。 | V2500-A5 | V17397 | 5000FC | 5000FC | 2026-08-28 | 243928086
484 | B-1032 | 237177305 | 575313-02-4 | 575313-02-4-01 |  |  |  |  | 外侧襟翼4 号滑轨处支撑 特别详细检查 (ENDOSCOPE)左右外侧襟翼4 号滑轨处支撑，包括14 号翼肋，接头组件，摆动支撑和连接结构，内部和外部 注释：通过检查孔检查 |  |  | 12YR | 12YR | 2026-09-15 | 243928086 | [14 empty] | 同时执行：575313-01-4
485 | B-1032 | 238998107 | 574602-01-2 | 574602-01-2-01 |  |  |  |  | 5 号缝翼11 至12 号滑轨连接件 详细检查5 号缝翼11 至12 号滑轨连接件, 包括滑轨肋凸缘，滑轨凸缘, 螺栓, 侧连接板, 左/右侧 |  |  | 12YR | 6YR | 2026-09-15 | 243928086
486 | B-1032 | 252133311 | CA-A32-HD-CL-002 | CA-A32-HD-CL-002-01 |  |  |  |  | 深度清洁厨房 |  |  | 12000FH | 12000FH | 2027-02-24 | 243928086
487 | B-1032 | 252133438 | CA-A32-HC-CH-005 | CA-A32-HC-CH-005-01 |  |  |  |  | 详细检查旅客座椅皮椅套。 |  |  | 1460DY | 12000FH | 2027-03-31 | 243928086
488 | B-1032 | 252133694 | A32-25-HT-GL-007 | A32-25-HT-GL-007-01 |  |  |  |  | 详细目视检查应急和松散设备。 |  |  | 12000FH | 12000FH,7500FC,1095DY | 2027-03-10 | 243928086
489 | B-1032 | 285981833 | 291000-15-1-02 | 291000-15-1-02-01 |  |  |  |  | 主液压 液压油分析后工作 |  |  | 7500FH,24MO | 7500FH,24MO | 2026-05-12 | 243928086
490 | B-1032 | 285990792 | 274100-03-1 | 274100-03-1-01 |  |  |  |  | 水平安定面机械控制 润滑水平安定面机械控制链条和尾部钢 索（张力调节器区域）。 |  |  | 120DY | 24MO | 2026-05-12 | 243928086
491 | B-1032 | 285992374 | 274000-01-1 | 274000-01-1-01 |  |  |  |  | 水平安定面 润滑水平安定面轴承和安装接头。 |  |  | 120DY,1000FH | 7500FH,24MO | 2026-05-12 | 243928086
492 | B-1032 | 286268042 | 272400-03-1 | 272400-03-1-01 |  |  |  |  | 方向舵液压作动机构（机械控制） 润滑NO 6 方向舵铰链轴承 |  |  | 1000FH,120DY | 10000FH,24MO | 2026-05-13 | 243928086
493 | B-1032 | 294456712 | EO-A32-57-0007 | EO-A32-57-0007 |  |  |  |  | 详细检查大翼上表面575AT/675AT盖板的连接状况 Detailed Inspection for Connection Status of Wing Upper Surface 575AT/675AT Panel |  |  | 7500FC,1095DY,12000FH | 7500FC,12000FH,1095DY | 2026-09-08 | 243928086
494 | B-1032 | 295931680 | EO-A32-52-0002 | EO-A32-52-0002 |  |  |  |  | 更换污水勤务盖板锁扣 Replacement of the Latches of Waste Service-Panel |  |  | 1095DY,12000FH,8000FC | 12000FH,1095DY,8000FC | 2026-05-25 | 243928086
495 | B-1032 | 296149226 | EO-A32-51-0001 | EO-A32-51-0001 |  |  |  |  | 普查-飞机结构相关区域(A32) General Inspection - Aircraft Structure Related Areas(A32) |  |  |  |  | 2025-12-31 | 243928086
496 | B-1032 | 298188466 | EO-A32-75-0002 | EO-A32-75-0002 |  |  |  |  | 检查涡轮冷却管保险丝的安装-V2500 Inspection for TCA Tube Lockwire Installation-V2500 | V2500-A5 | V17397 | 1000FH | 12000FH | 2026-07-30 | 243928086
497 | B-1032 | 304052175 | EO-A32-52-0009 | EO-A32-52-0009 |  |  |  |  | 前后货舱门及门传感器的检查和校装 Inspection and Rigging to FWD and AFT Cargo Door and Door Sensors |  |  | 1095DY,8000FC,12000FH | 12000FH,1095DY,8000FC | 2026-09-11 | 243928086
498 | B-1032 | 316066167 | 262300-09-1 | 262300-09-1-01 |  |  |  |  | 货舱灭火 报废吸水滤。 |  |  | 15MO | 15MO | 2025-11-25 | 243928086
499 | B-1032 | 320521357 | EO-A32-56-0001 | EO-A32-56-0001 |  |  |  |  | 窗 - 固定窗 - 检查A320系列飞机的SAINT-GOBAIN SULLY前风挡 WINDOWS - FIXED WINDOWS - INSPECTION OF SAINT-GOBAIN SULLY FRONT WINDSHIELD ON A320 FAMILY AIRCRAFT | STA320-1-8-2 | 66215 | 750FC,4MO | 7500FC,24MO | 2026-09-08 | 243928086 |  |  | 完工后通知桂林航空技术服务中心glhkgcjsfwzx@airguilin.com. 通知内容：B-XXXX 飞机于 X 年 X 月 X 日已完成 EO-A32-56-0001。 无论检查是否发现异 常，将检查结果拍照反馈。检查完成后的 90 天内，工程管理中心将检查结果向空客报告，以满足 EASA AD/CAD 的报告要求。 完工后通知桂林航空维修计划中心glhkwxjhzx@airguilin.com.通知内容：B-XXXX飞机于X年X月X日已完成EO-A32-56-0001，将检查结果拍照反馈，每个部件每次执行本EO后，维修计划中心必须根据本EO的执行反馈单要求调整下一次的重复检查间隔。 | Y
500 | B-1032 | 321730170 | 273400-02-1 | 273400-02-1-01 |  |  |  |  | 升降舵液压作动 功能检查升降舵伺服控制轴承有无过大间隙及状况。 |  |  | 12000FH,24MO | 12000FH,24MO | 2026-09-05 | 243928086 |  |  |  | Y
501 | B-1032 | 323784287 | EO-A32-21-0009 | EO-A32-21-0009 |  |  |  |  | A32飞机上部空气进口管路与套环的定期重新安装 Regular Reinstallation of the A32 Aircraft Upper Air-Inlet Duct and Collar |  |  | 1095DY | 2190DY | 2026-09-17 | 243928086
502 | B-1032 | 324767247 | EO-A32-57-0012 | EO-A32-57-0012 |  |  |  |  | 外部详细检查大翼干舱区域 External Detail Inspection to Wing Dry Bay Tank Area |  |  |  | 7500FC,12000FH,1095DY | 2027-09-15 | 243928086 |  |  | 若完成该检查后,为完成其他工作需要抽油，请将抽油单拍照邮件反馈给桂林航空维修控制席 (glhkmcc@airguilin.com)， 同时在邮件中注明“本次为满油箱抽油，抽油量为XX吨，请联系油料公司按协议进 行退油处理”
503 | B-1032 | 324767627 | EO-A32-24-0004 | EO-A32-24-0004 |  |  |  |  | 在A32系列飞机大翼区域、主起落架区域和机身尾部区域的电路端接头施加临时保护 Apply Temporary Protection to End Fittings of A32 Series Aircraft of Electrical Conduits in Wing Area,Main Landing Gear Area and Fuselage Tail Area |  |  | 1095DY,1095DY | 1095DY | 2027-09-15 | 243928086
504 | B-1032 | 324767732 | EO-A32-29-0005 | EO-A32-29-0005 |  |  |  |  | 目视检查A32系列飞机低高压总管和地面勤务面板和总管外部是否有渗漏情况 Visual Check A32 Series Aircraft Of High And Low Pressure Manifolds And Ground Service Panels And Manifolds For Signs Of External Leakage |  |  | 1095DY | 1095DY | 2027-09-06 | 243928086
505 | B-1032 | 324767743 | EO-A32-29-0004 | EO-A32-29-0004 |  |  |  |  | A32液压部件渗漏检查和清洁 A32 Serial Airpalnes' Hydraulic Components Leak Check and Clean |  |  |  | 365DY | 2025-11-30 | 243928086 |  |  | 需反馈“检查表”
506 | B-1032 | 324767841 | EO-A32-27-0002 | EO-A32-27-0002 |  |  |  |  | 检查缝翼作动筒扭力限制器和下部通气孔 Check the Torque Limiters and the Lower Vent Holes of the Slat Actuators |  |  |  | 365DY | 2025-11-30 | 243928086 |  |  | 若发现作动器通气孔堵塞，请分别将堵塞情况以及清洁后的状态都拍照（作动筒实物），并标注该作动筒对应的FIN号，发送至邮箱: glhkgcjsfwzx@airguilin.com
507 | B-1032 | 385841082 | EO-A32-72-0009 | EO-A32-72-0009 |  |  |  |  | 检查并更换5号轴承腔滑油回油管、供油管、弯头和油滤-V2500（防空停，双重维修） EXAMINE AND REPLACE NO. 5 OIL SCAVENGE AND PRESSURE TUBES, ELBOWS,FILLERS- V2500（Anti-IFSD，DM） | V2500-A5 | V12401 | 7500FH,5000FC | 7500FH,5000FC | 2026-09-14 | 243928086 |  |  |  |  | Y
508 | B-1032 | 324768192 | EO-A32-24-0006 | EO-A32-24-0006 |  |  |  |  | 检查A32飞机外部电源插座 Inspect the External Power Receptacle of A32 Aircraft |  |  | 36MO,8000FC | 8000FC,36MO | 2027-09-06 | 243928086
509 | B-1032 | 324768217 | EO-A32-24-0001 | EO-A32-24-0001 |  |  |  |  | 断开并闭合A32系列飞机所有电源跳开关 Opening and Closing All Circuit Breakers of A32 Series Aircraft |  |  | 1095DY | 1095DY | 2027-09-15 | 243928086
510 | B-1032 | 324768468 | EO-A32-78-0005 | EO-A32-78-0005 |  |  |  |  | 检查反推作动器安装螺帽垫圈是否有裂纹--V2500 Inspection of Thrust Reverser Actuator Fitting Collars for Cracks--V2500 | 745-0002-519 | 12144001 | 7500FH,5000FC | 7500FH,5000FC | 2026-09-04 | 243928086
511 | B-1032 | 324768505 | EO-A32-78-0005 | EO-A32-78-0005 |  |  |  |  | 检查反推作动器安装螺帽垫圈是否有裂纹--V2500 Inspection of Thrust Reverser Actuator Fitting Collars for Cracks--V2500 | 745-0002-513 | 12151001 | 7500FH,5000FC | 7500FH,5000FC | 2026-09-04 | 243928086
512 | B-1032 | 324769366 | A32-52-HT-WH-005 | A32-52-HT-WH-005-01 |  |  |  |  | 寒冷天气准备工作 在每年的9月1日至11月30日内，至少执行一次门系统的寒冷天气维护工作。 |  |  | 1 | 365DY | 2025-11-30 | 243928086
513 | B-1032 | 324769569 | A32-00-HT-WH-012 | A32-00-HT-WH-012-01 |  |  |  |  | 核查飞机外形可接受缺陷记录。 |  |  | 1095DY | 1095DY | 2027-09-06 | 243928086
514 | B-1032 | 324770417 | EO-A32-49-0006 | EO-A32-49-0006 |  |  |  |  | 检查APU舱和空气进气口是否有滑油污染(131-9A) CHECK APU COMPARTMENT AND AIR INTAKE DUCT FOR OIL CONTAMINATION(131-9A) |  |  | 7500FH | 7500FH | 2026-09-04 | 243928086 |  |  | 工作完成后工作者填写工卡“检查反馈表”，拍照或扫描“检查反馈表”反馈至桂林航空维修工程部技 术服务中心glhkgcjsfwzx@airguilin.com
515 | B-1032 | 324770509 | EO-A32-00-0001 | EO-A32-00-0001 |  |  |  |  | 普查机载计算机安装 General Check Installation of Airborne Computer |  |  | 12000FH,8000FC,1095DY | 1095DY,8000FC,12000FH | 2027-09-12 | 243928086
516 | B-1032 | 324770898 | EO-A32-72-0009 | EO-A32-72-0009 |  |  |  |  | 检查并更换5号轴承腔滑油回油管、供油管、弯头和油滤-V2500（防空停，双重维修） EXAMINE AND REPLACE NO. 5 OIL SCAVENGE AND PRESSURE TUBES, ELBOWS,FILLERS- V2500（Anti-IFSD，DM） | V2500-A5 | V17397 | 7500FH,5000FC | 5000FC,7500FH | 2026-09-04 | 243928086 |  |  |  |  | Y
517 | B-1032 | 324770993 | EO-A32-78-0007 | EO-A32-78-0007 |  |  |  |  | 反推系统校装--V2500 Rig of the Thrust Reverser System--V2500 |  |  | 7500FH | 7500FH | 2026-09-04 | 243928086 |  |  | 需反馈“反馈表”，无反馈地址
518 | B-1032 | 324770995 | EO-A32-78-0005 | EO-A32-78-0005 |  |  |  |  | 检查反推作动器安装螺帽垫圈是否有裂纹--V2500 Inspection of Thrust Reverser Actuator Fitting Collars for Cracks--V2500 | 745-0002-517 | 12151001 | 7500FH,5000FC | 7500FH,5000FC | 2026-09-04 | 243928086
519 | B-1032 | 324771200 | EO-A32-36-0006 | EO-A32-36-0006 |  |  |  |  | A32 CEO飞机发动机引气系统健康检查 - 左侧 Health Check of A32 CEO Aircraft Engine Bleed Air System - LH |  |  |  | 7500FH | 2026-09-04 | 243928086 |  |  | 填写并反馈技术文件反馈单,将照片反馈桂林航空维修工程部技术服务中心: glhkgcjsfwzx@airguilin.com
520 | B-1032 | 324836699 | 533900-01-1 | 533900-01-1-01 |  |  |  |  | 机身排放 从主轮舱操作检查压力地板上的橡皮折板排放活门口。 |  |  | 36MO | 36MO | 2027-09-05 | 243928086
521 | B-1032 | 324837001 | 278451-01-1 | 278451-01-1-01 |  |  |  |  | 缝翼动力控制组件 重新添加并使缝翼动力控制组件齿轮箱的油量符合标准要求。 |  |  | 36MO | 36MO | 2027-09-06 | 243928086
522 | B-1032 | 324837685 | 323100-05-1 | 323100-05-1-01 |  |  |  |  | 正常收放起落架 详细检查前起落架舱门操作机构 |  |  | 8000FC,36MO | 8000FC,36MO | 2027-09-14 | 243928086
523 | B-1032 | 324838588 | 561200-02-1 | 561200-02-1-01 |  |  |  |  | 滑动窗 润滑滑动窗轨道。 |  |  | 36MO | 36MO | 2027-09-09 | 243928086
524 | B-1032 | 324838631 | 253000-02-1 | 253000-02-1-01 |  |  |  |  | 餐具架和厨房 拆下并报废厨房滤芯。 |  |  | 7500FH,72MO | 7500FH,72MO | 2026-09-04 | 243928086
525 | B-1032 | 324838680 | 545000-06-1 | 545000-06-1-01 |  |  |  |  | 吊架 详细检查吊架悬臂梁A 区域CAF4 封严。 |  |  | 36MO | 36MO | 2027-09-05 | 243928086
526 | B-1032 | 324838900 | 531900-03-1 | 531900-03-1-01 |  |  |  |  | 机身排放 从外部操作检查机身下部的活塞式的排放活门。 |  |  | 8000FC,36MO | 8000FC,36MO | 2027-09-05 | 243928086
527 | B-1032 | 324839121 | 256535-04-1 | 256535-04-1-01 |  |  |  |  | ELT（后机身） 整体目视检查外部 ELT 天线。 |  |  | 36MO | 36MO | 2027-09-07 | 243928086
528 | B-1032 | 324839225 | 521000-04-1 | 521000-04-1-01 |  |  |  |  | 登机门 详细检查登机门的完整性和机构的调节状况（包括挂杆）。 |  |  | 12000FH,36MO,8000FC | 12000FH,36MO,8000FC | 2027-09-13 | 243928086
529 | B-1032 | 324839480 | ZL-161-01-1 | ZL-161-01-1-01 |  |  |  |  | 散货舱 整体目视检查散货舱（如果已安 装ACT，检查可见部分） （EWIS）。 |  |  | 36MO | 36MO | 2027-09-05 | 243928086
530 | B-1032 | 324839600 | ZL-734-01-1 | ZL-734-01-1-01 |  |  |  |  | 主起落架主舱门 整体目视检查主起落架主舱门(EWIS)。 |  |  | 36MO | 36MO | 2027-09-06 | 243928086
531 | B-1032 | 324839619 | 491300-B1-1 | 491300-B1-1-01 |  |  |  |  | 防火封严 整体目视检查APU 舱防火罩和封 严： -舱门 -前后防火罩 -侧防火罩 -上防火罩 |  |  | 36MO | 36MO | 2027-09-06 | 243928086
532 | B-1032 | 324840475 | 212600-02-1 | 212600-02-1-01 |  |  |  |  | 电子设备通风 操作检查超控功能（供气扇和排气扇） |  |  | 10000FH,36MO | 10000FH,36MO | 2027-04-20 | 243928086
533 | B-1032 | 324840739 | 216000-01-1 | 216000-01-1-01 |  |  |  |  | 空气冷却和温度控制 清洁驾驶舱和客舱传感器管路和温度传感器。 |  |  | 7500FH,72MO | 7500FH,72MO | 2026-09-04 | 243928086
534 | B-1032 | 324840894 | 262100-04-2 | 262100-04-2-01 |  |  |  |  | 发动机灭火 检查发动机灭火瓶分布导管以探测有无泄漏和堵塞。 |  |  | 7500FH,72MO | 7500FH,72MO | 2026-09-04 | 243928086
535 | B-1032 | 324841164 | 783201-I9-1 | 783201-I9-1-01 |  |  |  |  | 反推整流罩系统 功能性检查释压门锁扣张力。 |  |  | 12000FH,36MO | 12000FH,36MO | 2027-09-15 | 243928086
536 | B-1032 | 324841326 | 255000-02-1 | 255000-02-1-01 |  |  |  |  | 下舱货舱装载 操作检查和详细检查 XZ 轴向锁。 |  |  | 8000FH,72MO | 8000FH,72MO | 2026-10-20 | 243928086
537 | B-1032 | 324841445 | 278468-01-1 | 278468-01-1-01 |  |  |  |  | 缝翼滑轨 润滑所有缝翼滑轨滚轮和齿条。 |  |  | 4500FC,20MO | 4500FC,20MO | 2026-05-13 | 243928086
538 | B-1032 | 324841629 | 353000-07-1 | 353000-07-1-01 |  |  |  |  | 便携式氧气 详细检查便携式氧气面罩 |  |  | 36MO | 36MO | 2027-09-05 | 243928086
539 | B-1032 | 324841743 | 321113-04-1 | 321113-04-1-01 |  |  |  |  | 主起落架减震支柱 功能检查主起落架减震支柱充气压力 |  |  | 8000FC,36MO | 8000FC,36MO | 2027-09-13 | 243928086
540 | B-1032 | 324841814 | 545000-01-1 | 545000-01-1-01 |  |  |  |  | 吊架 整体目视检查 A 舱和 F 舱吊架排放系统。 |  |  | 36MO | 36MO | 2027-09-05 | 243928086
541 | B-1032 | 324841922 | 535900-01-1 | 535900-01-1-01 |  |  |  |  | 机身排放 从外部操作检查 FR70 后部的单个排放管。 |  |  | 36MO | 36MO | 2027-09-05 | 243928086
542 | B-1032 | 324842343 | 323300-05-2 | 323300-05-2-01 |  |  |  |  | 起落架重力释放 操作检查起落架重力释放机械控制 |  |  | 7700FH,36MO | 7700FH,36MO | 2026-09-23 | 243928086
543 | B-1032 | 324843672 | 535900-02-1 | 535900-02-1-01 |  |  |  |  | 机身排放 从外部操作检查散货舱门橡胶排 放活门。 |  |  | 36MO | 36MO | 2027-09-05 | 243928086
544 | B-1032 | 324844324 | 498000-B1-1 | 498000-B1-1-01 |  |  |  |  | 排气 整体目视检查APU 舱排气消音器 安装盖和波纹管 |  |  | 36MO | 36MO | 2027-09-06 | 243928086
545 | B-1032 | 324844404 | 200002-01-1 | 200002-01-1-01 |  |  |  |  | HIRF/LIGHTNING 保护-可配平水平安定面后缘 整体目视检查安装在下列线束位置的部件： - 405VB, 406VB, 407VB, 408VB,409VB, 左侧 - 400VB, 401VB, 402VB, 403VB,404VB, 右侧 |  |  | 36MO | 36MO | 2027-09-07 | 243928086
546 | B-1032 | 324844503 | ZL-315-01-1 | ZL-315-01-1-01 |  |  |  |  | 尾锥APU和附件舱 整体目视检查尾锥APU和附件舱(EWIS)。 |  |  | 36MO | 36MO | 2027-09-06 | 243928086
547 | B-1032 | 324844524 | 524100-02-1 | 524100-02-1-01 |  |  |  |  | 接近门 润滑电子舱门外部手柄。 |  |  | 36MO | 36MO | 2027-09-07 | 243928086
548 | B-1032 | 324844683 | 521121-02-1 | 521121-02-1-01 |  |  |  |  | 登机门 润滑门安全销导向接头和门预位/解除预位机构。 |  |  | 36MO | 36MO | 2027-09-15 | 243928086
549 | B-1032 | 324844934 | 711300-I5-1 | 711300-I5-1-01 |  |  |  |  | 风扇整流罩 功能检查释压门锁扣组件 |  |  | 36MO | 36MO | 2027-09-05 | 243928086
550 | B-1032 | 324845649 | 521000-02-1 | 521000-02-1-01 |  |  |  |  | 乘客/机组门 功能检查门吊架。 |  |  | 12000FH,36MO,8000FC | 12000FH,36MO,8000FC | 2027-09-15 | 243928086
551 | B-1032 | 324845946 | 493000-B1-1 | 493000-B1-1-01 |  |  |  |  | APU 燃油和控制 报废燃油进口滤。 |  |  | 8500FH,72MO | 8500FH,72MO | 2026-12-04 | 243928086
552 | B-1032 | 324846022 | 281247-01-1 | 281247-01-1-01 |  |  |  |  | NACA 通气进口 目视检查通气油箱 NACA 通气进口有无堵塞的迹象。 |  |  | 36MO | 36MO | 2027-09-05 | 243928086
553 | B-1032 | 324846845 | 237100-01-1 | 237100-01-1-01 |  |  |  |  | 驾驶舱话音记录器 操作检查驾驶舱话音记录器（CVR）和 CVR 记录通道。 |  |  | 36MO | 36MO | 2027-09-05 | 243928086
554 | B-1032 | 324847160 | 352000-01-1 | 352000-01-1-01 |  |  |  |  | 旅客氧气系统 操作检查人工释放氧气面罩 |  |  | 8500FH,72MO | 8500FH,72MO | 2026-12-04 | 243928086
555 | B-1032 | 324848231 | 275451-01-1 | 275451-01-1-01 |  |  |  |  | 襟翼动力控制组件 重新添加并使襟翼动力控制组件齿轮箱的油量符合标准要求。 |  |  | 36MO | 36MO | 2027-09-06 | 243928086
556 | B-1032 | 324848695 | 291000-06-1 | 291000-06-1-01 |  |  |  |  | 主液压 功能检查从黄到绿液压系统时PTU 的工作情况 |  |  | 12000FH,36MO | 12000FH,36MO | 2027-09-05 | 243928086
557 | B-1032 | 324848716 | 291000-20-1 | 291000-20-1-01 |  |  |  |  | 主/备用液压源 操作检查 EDP 释压 |  |  | 12000FH,36MO | 12000FH,36MO | 2027-09-15 | 243928086
558 | B-1032 | 324848943 | 262541-04-1 | 262541-04-1-01 |  |  |  |  | 厕所灭火瓶 目视检查灭火瓶压力读数。 |  |  | 36MO | 36MO | 2027-09-06 | 243928086
559 | B-1032 | 325051778 | EO-A32-29-0003 | EO-A32-29-0003 |  |  |  |  | 检查A320 CEO系列飞机黄系统电动液压泵高压管支架 Inspection of Bracket on Yellow Electrical Motor Pump HP Line of A320 CEO Series Aircrafts |  |  | 730DY,5000FC | 5000FC,730DY | 2026-09-05 | 243928086
560 | B-1032 | 325054058 | A32-11-HT-GL-004 | A32-11-HT-GL-004-01 |  |  |  |  | 详细检查客舱内部标牌/标识。 |  |  | 7500FC,1095DY,12000FH | 7500FC,1095DY,12000FH | 2027-09-06 | 243928086
561 | B-1032 | 325054089 | A32-11-HT-GL-002 | A32-11-HT-GL-002-01 |  |  |  |  | 详细检查飞机外部标牌/标识。 |  |  | 1095DY,7500FC,12000FH | 1095DY,7500FC,12000FH | 2027-09-09 | 243928086
562 | B-1032 | 325054376 | EO-A32-34-0004 | EO-A32-34-0004 |  |  |  |  | UTAS AOA探头O型封圈损伤的检查 Inspection of UTAS AOA Probes for Damaged O-Ring |  |  | 24MO | 24MO | 2026-09-15 | 243928086 |  |  | 将填写的检查报告页进行拍照并反馈，邮箱：glhkgcjsfwzx@airguilin.com，邮件主题：B-XXXX 飞机UTAS AOA探头O型封圈损伤的检查结果反馈。
563 | B-1032 | 325120543 | 801300-I4-1 | 801300-I4-1-01 |  |  |  |  | 发动机启动系统 清洁起动机活门气滤。 |  |  | 5000FC,72MO | 5000FC,72MO | 2027-03-05 | 243928086
564 | B-1032 | 325120854 | 523000-01-1 | 523000-01-1-01 |  |  |  |  | 前后货舱门 润滑货舱门 |  |  | 5000FC,24MO | 5000FC,24MO | 2026-09-11 | 243928086
565 | B-1032 | 325121295 | 351000-01-1 | 351000-01-1-01 |  |  |  |  | 机组氧气系统 操作检查机组氧气系统 |  |  | 24MO | 24MO | 2026-09-05 | 243928086
566 | B-1032 | 325121758 | ZL-831-01-1 | ZL-831-01-1-01 |  |  |  |  | 后旅客/机组门 整体目视检查后旅客/机组门，包 括机身门框上的门止挡和门封严 的外表面(EWIS)。 |  |  | 24MO | 24MO | 2026-09-06 | 243928086
567 | B-1032 | 325121923 | 523000-03-1 | 523000-03-1-01 |  |  |  |  | 货舱门 润滑货舱门外部手柄 |  |  | 5000FC,24MO | 5000FC,24MO | 2026-09-11 | 243928086
568 | B-1032 | 325122897 | 523300-01-1 | 523300-01-1-01 |  |  |  |  | 散货舱门 润滑散货舱门手柄及铰链臂轴承。 |  |  | 5000FC,24MO | 5000FC,24MO | 2026-09-10 | 243928086
569 | B-1032 | 325123409 | ZL-123-02-1 | ZL-123-02-1-01 |  |  |  |  | 前起落架轮舱 整体目视检查前起落架轮舱(EWIS)。 |  |  | 24MO | 24MO | 2026-09-05 | 243928086
570 | B-1032 | 325124279 | 521000-14-1 | 521000-14-1-01 |  |  |  |  | 登机门 润滑门铰链臂支撑接头轴承。 |  |  | 24MO | 24MO | 2026-09-13 | 243928086
571 | B-1032 | 325124414 | 711300-I6-1 | 711300-I6-1-01 |  |  |  |  | 风扇整流罩 整体目视检查风扇整流罩锁扣及周围结构 |  |  | 7500FH,24MO | 7500FH,24MO | 2026-09-04 | 243928086
572 | B-1032 | 325124517 | 711300-I2-1 | 711300-I2-1-01 |  |  |  |  | 风扇整流罩 功能检查风扇整流罩锁扣张力 |  |  | 24MO | 24MO | 2026-09-05 | 243928086
573 | B-1032 | 325124578 | 712213-02-1 | 712213-02-1-01 |  |  |  |  | 发动机后吊点 特别详细检查(ENDOSCOPE)发动机后吊点销。 |  |  | 15000FH,7500FC | 15000FH,7500FC | 2028-04-25 | 243928086
574 | B-1032 | 325124585 | 783201-I8-1 | 783201-I8-1-01 |  |  |  |  | 反推整流罩系统 整体目视检查反推交枢梁，铰链 和锁扣。 |  |  | 24MO | 24MO | 2026-09-06 | 243928086
575 | B-1032 | 325124639 | 200453-01-1 | 200453-01-1-01 |  |  |  |  | 核心舱 详细检查热段处安装的EWIS(EWIS)。 |  |  | 24MO | 24MO | 2026-09-06 | 243928086
576 | B-1032 | 325124945 | 200435-01-1 | 200435-01-1-01 |  |  |  |  | 风扇舱 详细检查风扇和附件齿轮箱处安装的所有EWIS(EWIS)。 |  |  | 24MO | 24MO | 2026-09-06 | 243928086
577 | B-1032 | 325125234 | 712211-06-1 | 712211-06-1-01 |  |  |  |  | 发动机后吊点 特别详细检查(TC)发动机后吊点吊架螺栓。 |  |  | 15000FH,7500FC | 15000FH,7500FC | 2028-04-25 | 243928086
578 | B-1032 | 325125321 | 712211-04-1 | 712211-04-1-01 |  |  |  |  | 发动机后吊点 详细检查发动机后吊点安装裸露面。 |  |  | 15000FH,6YR,7500FC | 15000FH,6YR,7500FC | 2028-04-25 | 243928086
579 | B-1032 | 325125333 | 712212-02-1 | 712212-02-1-01 |  |  |  |  | 发动机后吊点 特别详细检查(ENDOSCOPE)发动机后吊点接耳。 |  |  | 15000FH,7500FC | 15000FH,7500FC | 2028-04-25 | 243928086
580 | B-1032 | 325125926 | 351241-01-1 | 351241-01-1-01 |  |  |  |  | 机组氧气面罩 详细检查带有膨胀线缆的机组氧气面罩(拿出盒外) |  |  | 24MO | 24MO | 2026-09-05 | 243928086
581 | B-1032 | 325126238 | 281500-01-1 | 281500-01-1-01 |  |  |  |  | 油箱间传输系统 操作检查单个传输活门确保活门轴使活门转动到打开的位置。 |  |  | 10000FH,72MO | 10000FH,72MO | 2027-04-20 | 243928086
582 | B-1032 | 325126310 | 521121-01-1 | 521121-01-1-01 |  |  |  |  | 登机门 润滑门外部控制手柄和伸缩臂。 |  |  | 24MO | 24MO | 2026-09-13 | 243928086
583 | B-1032 | 325126429 | 712112-02-1 | 712112-02-1-01 |  |  |  |  | 发动机前吊点 特别详细检查(ENDOSCOPE)发动机前吊点接耳。 |  |  | 15000FH,7500FC | 15000FH,7500FC | 2028-04-25 | 243928086
584 | B-1032 | 325127219 | 212600-08-1 | 212600-08-1-01 |  |  |  |  | 电子设备通风 操作检查空气进口单向活门 |  |  | 24MO | 24MO | 2026-09-05 | 243928086
585 | B-1032 | 325127974 | ZL-831-04-1 | ZL-831-04-1-01 |  |  |  |  | 前旅客/机组门 整体目视检查前旅客/机组门的外 表面(EWIS)，包括机身门框上的 门止挡和门封严。(EWIS) |  |  | 24MO | 24MO | 2026-09-06 | 243928086
586 | B-1032 | 237165732 | 712111-04-1 | 712111-04-1-01 |  |  |  |  | 发动机前吊点 详细检查已分解的发动机前吊点，包括接合表面。 |  |  | 12YR | 12YR | 2026-09-15 | 243928086 | [14 empty] | 执行要求：执行此工作需拆下发动机
587 | B-1032 | 325128858 | 712111-06-1 | 712111-06-1-01 |  |  |  |  | 发动机前吊点 特别详细检查(TC)发动机前吊点吊架螺栓。 |  |  | 15000FH,7500FC | 15000FH,7500FC | 2028-04-25 | 243928086
588 | B-1032 | 325128873 | 712111-03-1 | 712111-03-1-01 |  |  |  |  | 发动机前吊点 详细检查发动机前吊点安装 |  |  | 15000FH,1095DY,7500FC | 15000FH,3YR,7500FC | 2027-09-13 | 243928086
589 | B-1032 | 325129449 | 723100-I4-1 | 723100-I4-1-01 |  |  |  |  | 低压压气机（风扇）部分 详细检查风扇叶片前缘有无腐蚀 |  |  | 5000FC,72MO | 5000FC,72MO | 2027-03-05 | 243928086
590 | B-1032 | 325129662 | 383100-02-1 | 383100-02-1-01 |  |  |  |  | 真空厕所系统 检查水分离器及相关的滤芯，并按需清洁。 |  |  | 7500FH,24MO | 7500FH,24MO | 2026-09-04 | 243928086
591 | B-1032 | 325129814 | ZL-100-02-1 | ZL-100-02-1-01 |  |  |  |  | 机身下半部分 整体目视检查下半部机身。 |  |  | 24MO | 24MO | 2026-09-05 | 243928086
592 | B-1032 | 325130541 | A32-34-SYS-002 | A32-34-SYS-002-01 |  |  |  |  | ATC 系统 按照 CCAR91 第 307 条(d)(1)，完成 CCAR43 附录(C)中的工作：功能检查 ATC 应答机。 |  |  | 24MO | 24MO | 2026-09-15 | 243928086
593 | B-1032 | 325130895 | ZL-191-01-2 | ZL-191-01-2-01 |  |  |  |  | 空调舱和整流罩 整体目视检查空调舱和整流罩 (EWIS)。 |  |  | 24MO | 24MO | 2026-09-08 | 243928086
594 | B-1032 | 325131180 | 322113-01-1 | 322113-01-1-01 |  |  |  |  | 前起落架减震支柱 功能检查前起落架减震支柱充气压力和液压油量。 |  |  | 5000FC,24MO | 5000FC,24MO | 2026-09-15 | 243928086
595 | B-1032 | 325131800 | A32-34-SYS-001 | A32-34-SYS-001-01 |  |  |  |  | ATC 系统 按照 CCAR91 第 307 条(C)(1)， 完成 CCAR43 附录(B)中的工 作：功能检查 ATC 应答机高度报 告。 |  |  | 24MO | 24MO | 2026-09-15 | 243928086
596 | B-1032 | 325131823 | 322127-01-1 | 322127-01-1-01 |  |  |  |  | 前起落架防扭臂 功能检查前起落架防扭臂有无过大的间隙 |  |  | 5000FC | 5000FC | 2027-03-05 | 243928086
597 | B-1032 | 325132619 | 272100-08-1 | 272100-08-1-01 |  |  |  |  | 方向舵机械控制 润滑方向舵脚蹬调节机构。 |  |  | 24MO | 24MO | 2026-09-05 | 243928086
598 | B-1032 | 325132862 | 273400-08-1 | 273400-08-1-01 |  |  |  |  | 升降舵和液压作动器 润滑升降舵伺服控制杆端轴承。 |  |  | 10000FH,24MO | 10000FH,24MO | 2026-09-05 | 243928086
599 | B-1032 | 325133301 | 272400-06-1 | 272400-06-1-1311 |  |  |  |  | 方向舵液压作动机构 润滑方向舵伺服控制杆端轴承。 | 810D0000-01 | 0810D00NR051263 | 10000FH,24MO | 10000FH,24MO | 2026-09-05 | 243928086
600 | B-1032 | 325133304 | 272400-06-1 | 272400-06-1-1311 |  |  |  |  | 方向舵液压作动机构 润滑方向舵伺服控制杆端轴承。 | 810D0000-01 | 0810D00NR051326 | 10000FH,24MO | 10000FH,24MO | 2026-09-05 | 243928086
601 | B-1032 | 325133307 | 272400-06-1 | 272400-06-1-1311 |  |  |  |  | 方向舵液压作动机构 润滑方向舵伺服控制杆端轴承。 | 810D0000-01 | 0810D00NR051311 | 10000FH,24MO | 10000FH,24MO | 2026-09-05 | 243928086
602 | B-1032 | 325133564 | 303100-01-1 | 303100-01-1-1331 |  |  |  |  | 探头防冰 功能检查皮托管加热器绝缘电阻 | 0851MC | 410439 | 24MO | 24MO | 2026-09-06 | 243928086
603 | B-1032 | 385353983 | 723100-I6-1 | 723100-I6-1-1216 |  |  |  |  | 低压压气机（风扇）部分 超声波检查楔形榫头根部侧面以 及干涂层润滑。 | V2500-A5 | V12401 | 5000FC | 5000FC | 2027-02-16 | 243928086
604 | B-1032 | 325136233 | 303100-01-1 | 303100-01-1-1331 |  |  |  |  | 探头防冰 功能检查皮托管加热器绝缘电阻 | 0851MC | 445774 | 24MO | 24MO | 2026-09-06 | 243928086
605 | B-1032 | 327184955 | 303100-01-1 | 303100-01-1-1331 |  |  |  |  | 探头防冰 功能检查皮托管加热器绝缘电阻 | 0851MC | 424708 | 24MO | 24MO | 2026-09-06 | 243928086
606 | B-1032 | 355243334 | 255000-03-1 | 255000-03-1-01 |  |  |  |  | 货舱 操作检查和详细检查 YZ 门槛锁。 |  |  | 4000FH,12MO | 4000FH,12MO | 2026-01-16 | 243928086
607 | B-1032 | 375187458 | EO-A32-12-0001 | EO-A32-12-0001 |  |  |  |  | 测量A32飞机接地桩电阻 Measure the Grounding(Earthing) Resistance of A32 Aircraft |  |  | 12000FH | 12000FH | 2026-08-02 | 243928086 |  |  | 如果发现除腐蚀外其他损伤，请联系”桂林航空维修工程部技术服务中心 glhkgcjsfwzx@airguilin.com “，进一步处理。
608 | B-1032 | 237162744 | 712211-02-1 | 712211-02-1-01 |  |  |  |  | 发动机后吊点 详细检查已分解的发动机后吊点，包括接合表面。 |  |  | 12YR | 12YR | 2026-09-15 | 243928086 | [14 empty] | 执行要求：执行此工作需拆下发动机
609 | B-1032 | 238232699 | EO-A32-25-0011 | EO-A32-25-0011 |  |  |  |  | 更换手推车止挡块/扣条 Replacement of Trolley Retainer Blocks / Stabbing | 601850-005101 | 8 |  |  | 2026-12-18 | 243928086 | [7 empty] | Y |  |  | Y | 开工前通知要求： 通知单位名称：桂林航空维修工程部工程管理中心 提前天数：5工作日内 通知内容：B-XXXX（MSNXXXX）计划于XXXX年XX月XX日-XXXX年XX月XX日期间执行 EO-XX-XX-XXX，标题： 更换手推车止挡块/扣条。请提供改装工程图纸和厂家规范。根据工程 文件的通知和分发管理要求，发送本开工前通知。本EO涉及不同件号部件的载重平衡影响，注 意完工后核实载重平衡数据。 | 完工后通知要求： 通知单位名称：桂林航空维修工程部工程管理中心 <glhkgcglzx@airguilin.com> 通知时限：完工后，1个工作日内 通知内容：1、B-XXXX 飞机已执行EO-XX-XX-XXX，标题： 更换手推车止挡块/扣条。请根据实际构型修订载重平衡数据。 |  | 提前：旧工程系统EO-COM-25-2020-135（备注：改装G1厨 房），已完成
610 | B-1032 | 356307157 | EO-A32-25-0012 | EO-A32-25-0012 |  |  |  |  | 更换手推车止挡块/扣条 Replacement of Trolley Retainer Blocks / Stabbing | 601857-008101 | 8 |  |  | 2028-03-23 | 243928086 | 完工后需系统修改件号 |  |  | Y | [7 empty] | 开工前通知要求： 通知单位名称：桂林航空维修工程部技术服务中心 提前天数：5工作日内 通知内容：本飞机计划执行EO-XX-XX-XX，标题：更换手推车止挡块/扣条。请提供改装工程图 纸和厂家规范。根据工程文件的通知和分发管理要求，发送本开工前通知。 | 完工后通知要求： 通知单位名称：桂林航空维修工程部技术服务中心 完工后：1工作日内 通知内容：本飞机已执行EO-XX-XX-XX,标题：更换手推车止挡块/扣条。请修改客舱设备CMM 列表。根据工程文件的通知和分发管理要求，发送本完工通知。 |  | （仅2适用，G5厨房改装全部完成） 1、类型：提前，任务类型：EO,任务编号：旧工程系统EO-COM-25-2020-076（备注：改装G4 厨房） 2、类型：提前，任务类型：EO,任务编号：旧工程系统EO-COM-25-2020-078（备注：改装G5 厨房） 3、类型：提前，任务类型：EO,任务编号：旧工程系统EO-COM-25-2021-031（备注：改装G1 和G5厨房加装信息标牌）
611 | B-1032 | 303834536 | EO-A32-92-0003 | EO-A32-92-0003 |  |  |  |  | 改装107VU的ATA21的过热插头(CEO飞机) MODIFY 107VU FOR ATA 21 CONNECTORS OVERHEAT (CEO) |  |  |  |  | 2027-03-21 | 243928086 | [7 empty] | Y |  |  | Y | 开工前通知：开工前3个工作日 通知单位邮箱：glhkgcjsfwzx@airguilin.com 通知内容：B-XXXX飞机计划执行EO-A32-92-0003，标题：改装107VU的ATA21的过热插头(CEO 飞机)。请评估完成该EO后是否需要称重。 | 完工后通知：完工后3个工作日内 通知单位邮箱：glhkgcjsfwzx@airguilin.com 通知内容：B-XXXX飞机已执行EO-A32-92-0003，标题：改装107VU的ATA21的过热插头(CEO 飞机)。请根据实际构型核实更新载重平衡数据。
612 | B-1032 | 238232862 | EO-A32-78-0002 | EO-A32-78-0002 |  |  |  |  | 定期更换反推折流门接耳螺栓和螺帽-V2500 Scheduled Replacement of the Hinge Bolts and Nuts of TR Blocker Door-V2500 | 745-0002-519 | 12144001 | 20000FH | 15000FH | 2026-11-08 | 243928086 | 窗口期内安排 | [12 empty] | 此项目进入重检，如果反推或下级反推滑套返厂大修后装机，等效执行了本EO。
613 | B-1032 | 238232959 | EO-A32-78-0002 | EO-A32-78-0002 |  |  |  |  | 定期更换反推折流门接耳螺栓和螺帽-V2500 Scheduled Replacement of the Hinge Bolts and Nuts of TR Blocker Door-V2500 | 745-0002-513 | 12151001 | 20000FH | 15000FH | 2026-11-08 | 243928086 | 窗口期内安排 | [12 empty] | 此项目进入重检，如果反推或下级反推滑套返厂大修后装机，等效执行了本EO。
614 | B-1032 | 238232997 | EO-A32-78-0002 | EO-A32-78-0002 |  |  |  |  | 定期更换反推折流门接耳螺栓和螺帽-V2500 Scheduled Replacement of the Hinge Bolts and Nuts of TR Blocker Door-V2500 | 745-0002-515 | 12144001 | 20000FH | 15000FH | 2027-04-10 | 243928086 | 窗口期内安排 | [12 empty] | 此项目进入重检，如果反推或下级反推滑套返厂大修后装机，等效执行了本EO。
615 | B-1032 | 238233024 | EO-A32-78-0002 | EO-A32-78-0002 |  |  |  |  | 定期更换反推折流门接耳螺栓和螺帽-V2500 Scheduled Replacement of the Hinge Bolts and Nuts of TR Blocker Door-V2500 | 745-0002-517 | 12151001 | 20000FH | 15000FH | 2026-11-08 | 243928086 | 窗口期内安排 | [12 empty] | 此项目进入重检，如果反推或下级反推滑套返厂大修后装机，等效执行了本EO。
616 | B-1032 | 275917328 | EO-A32-33-0001 | EO-A32-33-0001 |  |  |  |  | A32飞机着陆灯光改装 The Modification of Landing Light for A32 |  |  |  |  | 2025-12-31 | 243928086 | 灯组件准备 | [6 empty] | Y |  |  | Y | 开工前通知：开工前3个工作日 通知单位邮箱：glhkgcjsfwzx@airguilin.com 通知内容：B-XXXX飞机计划执行EO-A32-33-0001，标题：A32飞机着陆灯光改装。请评估完成 该EO后是否需要称重。 | 完工后通知：完工后3个工作日内 通知单位邮箱：glhkgcjsfwzx@airguilin.com 通知内容：B-XXXX飞机已执行EO-A321-33-0001，标题：A32飞机着陆灯光改装。请根据实际 构型核实更新载重平衡数据。 |  | 可结合EO-A32-33-0002一起执行
617 | B-1032 | 237107596 | EO-A32-33-0002 | EO-A32-33-0002 |  |  |  |  | A32飞机滑行灯、转弯灯、起飞灯的灯光改装 The Modification of Taxi Light,Turnoff Light and Take off Light for A32 |  |  |  |  | 2025-12-31 | 243928086 | 备灯组件 | [6 empty] | Y |  |  | Y | 开工前通知：开工前3个工作日 通知单位邮箱：glhkgcjsfwzx@airguilin.com 通知内容：B-XXXX飞机计划执行EO-A32-33-0002，标题：A32飞机滑行灯、转弯灯、起飞灯 的灯光改装。请评估完成该EO后是否需要称重。 | 完工后通知：完工后3个工作日内 通知单位邮箱：glhkgcjsfwzx@airguilin.com 通知内容：B-XXXX飞机已执行EO-A321-33-0002，标题：A32飞机滑行灯、转弯灯、起飞灯 的灯光改装。请根据实际构型核实更新载重平衡数据。 |  | 可结合EO-A32-33-0001一起执行
618 | B-1032 | 387831323 | EO-A32-79-0001 | EO-A32-79-0001 |  |  |  |  | 详细检查IDG燃油滑油冷却器和发动机燃油滑油冷却器-V2500（防空停，双重维护） Detailed Inspection of IDG FCOC and Engine FCOC-V2500（IFSD，DM） | V2500-A5 | V12401 | 5000FC | 5000FC | 2027-08-25 | 243928086 |  |  |  |  | Y | [8 empty] | 完成 MP XX32-792000-I5-1L/R 等效于完成本 EO
619 | B-1032 | 325051612 | EO-A32-79-0001 | EO-A32-79-0001 |  |  |  |  | 详细检查IDG燃油滑油冷却器和发动机燃油滑油冷却器-V2500（防空停，双重维护） Detailed Inspection of IDG FCOC and Engine FCOC-V2500（IFSD，DM） | V2500-A5 | V17397 | 5000FC | 5000FC | 2027-03-05 | 243928086 |  |  |  |  | Y | [8 empty] | 完成 MP XX32-792000-I5-1L/R 等效于完成本 EO
620 | B-1032 | 386977765 | EO-A32-36-0003 | EO-A32-36-0003 |  |  |  |  | A32 CEO飞机发动机引气系统健康检查 - 右侧 Health Check of A32 CEO Aircraft Engine Bleed Air System - RH |  |  |  | 7500FH | 2027-03-31 | 243928086 |  |  | 填写并反馈技术文件反馈单,将照片反馈桂林航空维修工程部技术服务中心: glhkgcjsfwzx@airguilin.com
621 | B-1032 |  | 313300-03-1 | 313300-03-1-1344 |  |  |  |  | DFDR 系统连接器 操作检查 DFDR 水下定位信标(ULB) | DK120/90 | AT62280 | 2YR | 2YR | 2026-01-06
622 | B-1032 |  | 275446-01-1 | 275446-01-1-01 |  |  |  |  | 襟翼滑轨 润滑 1 号襟翼滑轨上的驱动杆臂以及所有襟翼滑轨上的所有支架滚轮。 |  |  | 1800FC,10MO | 1800FC,10MO
623 | B-1032 |  | 292000-04-1 | 292000-04-1-01 |  |  |  |  | 主和备用液压源 操作检查 RAT 人工释放功能，并使用地面测试组件对 RAT 进行功能检查，然后检查滤子指示器 |  |  | 4000FH,24MO | 4000FH,24MO
624 | B-1032 |  | EO-A32-23-0006 | EO-A32-23-0006 |  |  |  |  | FLYHT卫星通信系统语音测试 FLYHT SATCOM System Voice Test |  |  | 30DY,300FH | 300FH,30DY
625 | B-1032 |  | EO-A32-26-0001 | EO-A32-26-0001 |  |  |  |  | 检查/更换手提灭火瓶 Inspection/Replacement of the Hand-operated Fire Extinguishers |  |  | 30DY | 30DY | [5 empty] | Y
626 | B-1032 |  | A32-00-HT-WH-001-02 | A32-00-HT-WH-001-02-01 |  |  |  |  | 10天检 |  |  | 120FH,10DY | 10DY,120FH
627 | B-1032 |  | FC-2025-1032-014 | MWO-2025-1032-0022 |  |  |  |  | 左后厕所马桶盖、坐垫后部有掉漆，马桶罩底座有轻微破损，临时用防火胶带黏贴，需工程师提供修复方案和航材。
628 | B-1032 |  | FC-2024-1032-107 | MWO-2024-1032-0122 |  |  |  |  | 左侧第一块侧壁板有一处破损，尺寸：长*宽4mm*10mm.根据工程师提供SA-20241214-387需依据AMM25-20-00-340-003-A完成修复，航材原因完成转办。
629 | B-1032 |  | FC-2024-1032-098 | MWO-2024-1032-0113 |  |  |  |  | 航后检查发现右机身盖板192BT前缘风蚀。总长130mm，宽度最大9mm，核实尺寸未超标。依据SRM51-77-12-911-001在风蚀处粘贴金属胶带完成临时修复。工程师答复：依据SRM 53-35-11-300-025永久性修复，需要抽真空和加热，需依据NTM 51-10-19或者NTM 51-10-03进行无损检测。
630 | B-1032 |  | FC-2024-1032-061 | MWO-2024-1032-0065 |  |  |  |  | 副驾侧皮托管上面的蒙皮温度传感器28HQ外面的蒙皮有漆层，目前不影响使用，依据ISI21.26.00021需要在下次合适的机会参考SRM51-75-11去除漆层和参考SRM51-75-12-911-017完成表面处理。
631 | B-1032 | 369709331 | 561000-02-1 | 561000-02-1-01 |  |  |  |  | 驾驶舱窗户 从外部详细检查所有驾驶舱窗 户，包括封严。 |  |  | 6000FH,12MO | 6000FH,12MO | 2026-03-12 | 243928086
632 | B-1032 | 324768082 | EO-A32-21-0003 | EO-A32-21-0003 |  |  |  |  | 更换A32飞机右侧ACM上的易损件 |  |  | 8000FH | 8000FH | 2026-10-29 | 243928086
633 | B-1032 | 324768331 | EO-A32-21-0001 | EO-A32-21-0001 |  |  |  |  | 更换A32飞机左侧ACM上的易损件 |  |  | 8000FH | 8000FH | 2026-10-29 | 243928086
634 | B-1032 |  | EO-A32-53-0052 | EO-A32-53-0052 |  |  |  |  | 检查位于FR25和FR26之间，STGR1LH桁条和STGR1RH桁条之间的铱星天线内外侧安装区域 |  |  | 3900FC | 3000FC | 2025-10-09 | [9 empty] | Y
635 | B-1032 | 237155831 | ZL-590-01-1 | ZL-590-01-1-01 |  |  |  |  | 副翼 整体目视检查副翼(EWIS)。 |  |  | 72MO | 72MO | 2027-11-23 | 243928086
636 | B-1032 | 237156265 | 534107-01-1 | 534107-01-1-01 |  |  |  |  | FR46-65 处的机身内部结构 详细检查 FR46 和 FR65 之间的机身内部结构，包括从左侧/右侧桁条 38 到底部中线的压力隔框后 部。 |  |  | 6YR | 6YR | 2027-11-23 | 243928086
637 | B-1032 | 237176625 | 272100-02-1 | 272100-02-1-01 |  |  |  |  | 方向舵机械控制 详细检查控制钢索。 |  |  | 30000FH,72MO | 30000FH,72MO | 2027-12-01 | 243928086
变更明细
当前版本 | 改版原因 |  | 备注 | 日期 | 变更人
R0 | / |  | / | 2025-05-26 | /
Note on V1: 作者: 需要能力申请
Note on Y1: 作者: 疲劳关键结构/重要结构件
Note on AA1: 作者: 完工后通知技术服务中心