## Sheet1
序号 | 机号 | 维修任务编码 | 业务编号 | 桂林航业务编号 | 桂林航工卡号 | 桂林航工卡版本号 | MRO工卡号 | 工卡编写单位 | 项目描述 | 件号 | 序号 | 首检间隔 | 重检间隔 | 预计到期时间 | 工作包号 | 执行要求 | 航材要求 | 执行步骤反馈要求 | AD | 防空停 | 重要改装 | 重要修理 | 一般改装 | FCS/PSE | CPCP | 涉及载重平衡 | EO开工前通知 | EO完工后通知 | 关联关系 | 同时/前置/后置安排要求 | 变更类型 | 变更日期 | 变更原因 | 变更人
1 | B-1040 | 311681484 | 215200-01-1 | 215200-01-1-01 |  |  |  |  | 空调组件 拆下初级和主级热交换器返厂进行清洁。 |  |  | 12000FH,108MO | 108MO,12000FH | 2027-11-10 | 243928101 | [14 empty] | 建议同时执行：215222-01-1
2 | B-1040 | 305742562 | 215222-01-1 | 215222-01-1-01 |  |  |  |  | 增压室 详细检查增压室内外壁(10HM5和11HM5)有无分层 |  |  | 12000FH,108MO | 12000FH,108MO | 2027-11-10 | 243928101 | [14 empty] | 建议同时执行：215200-01-1
3 | B-1040 | 306512197 | A32-32-HT-WH-005 | A32-32-HT-WH-005-01 |  |  |  |  | 整体目视检查空地传感机构。 |  |  | 5000FC | 5000FC | 2027-03-10 | 243928101 | 顶升前起
4 | B-1040 | 305743002 | 274451-05-1 | 274451-05-1-01 |  |  |  |  | THS 作动器 详细检查水平安定面作动器上、下安装点（主用和辅助）。 |  |  | 12000FH,40MO | 12000FH,40MO | 2027-11-09 | 243928101 | [14 empty] | 同时执行:如与 274451-10-1和或274451-11-1同时安排，先执行 274451-10-1和或274451-11-1
5 | B-1040 | 306229221 | EO-A32-28-0002 | EO-A32-28-0002 |  |  |  |  | 对A32机队飞机燃油抽样并进行微生物污染分析 A32 Sample Fuel for Microbiological Contamination Analysis |  |  | 1095DY,7500FC,12000FH | 1095DY,7500FC,12000FH | 2027-07-14 | 243928101 | 6个放水活门均取样，需24H内检测，如送检测机构取样后需AOG送检，24H内送达检测机构检测
6 | B-1040 | 306227684 | EO-A32-29-0002 | EO-A32-29-0002 |  |  |  |  | 详细目视检查发动机吊架区域液压管及其相关部件状态 Detailed Visual Inspection of the Status of Hydraulic Pipes and Related Parts in the Engine Pylons Area |  |  | 1150DY,1150DY | 1095DY | 2027-07-12 | 243928101 | 建议本EO结合C检安排
7 | B-1040 | 306582925 | 383100-05-1 | 383100-05-1-01 |  |  |  |  | 真空厕所系统 详细检查废水箱内的清洁度。 注释： 这个项目是383100-08-1项目替代方案 |  |  | 7500FH,24MO | 7500FH,24MO | 2026-07-18 | 243928101 | [13 empty] | 是383100-08-1项目替代方案
8 | B-1040 | 306227535 | EO-A32-32-0008 | EO-A32-32-0008 |  |  |  |  | A32飞机起落架相关重要部件液压渗漏检查 Inspection of Hydraulic Leakage of Landing Gear Related Important Parts for A32 Aircraft |  |  | 1095DY,8000FC,12000FH | 12000FH,8000FC,1095DY | 2027-07-11 | 243928101 | 视情需要顶升飞机 视情需要机库 |  | 检查有任何异常，将部件异常的图片，部件名称及飞机号反馈：glhkgcjsfwzx@airguilin.com
9 | B-1040 | 237124659 | EO-A32-32-0009 | EO-A32-32-0009 |  |  |  |  | 检查A32FAM飞机主起落架固定门连接杆安装情况 Inspection of A32FAM Aircraft MLG Fixed Doors Connecting Rods installation |  |  | 12000FH,8000FC | 12000FH,8000FC | 2026-12-22 | 243928101 | 视情需要顶升飞机和机库 |  | 需反馈“反馈单”
10 | B-1040 | 270560072 | 383100-07-1 | 383100-07-1-01 |  |  |  |  | 真空厕所系统 正确清洁真空废水管路。 注释： 计划： 这个项目是383100-06-1项目的替代方案。 |  |  | 7500FH,72MO | 7500FH,72MO | 2026-09-26 | 243928101 | [13 empty] | 这个项目是383100-06-1项目的替代方案。
11 | B-1040 | 306586525 | 291000-15-1-01 | 291000-15-1-01-01 |  |  |  |  | 主液压 液压油取样 |  |  | 7500FH,24MO | 7500FH,24MO | 2026-07-14 | 243928101 | 执行要求：高检进场第一时间取样
12 | B-1040 | 237098558 | EO-A32-34-0001 | EO-A32-34-0001 |  |  |  |  | 检查VOR天线的同轴插头 Inspect the Coaxial Connectors of VOR Antenna |  |  | 12000FH | 12000FH | 2026-12-22 | 243928101 | 此工作要求执行基地有高空车以便接近垂尾 |  | 如果检查发现异常，将异常的照片反馈至邮箱：glhkgcjsfwzx@airguilin.com。
13 | B-1040 | 305733938 | 324300-01-3 | 324300-01-3-01 |  |  |  |  | 备用刹车系统 操作检查备用刹车系统 |  |  | 12000FH,108MO | 12000FH,108MO | 2027-11-10 | 243928101 | [14 empty] | 同时执行: 可在更换刹车组件时完成
14 | B-1040 | 238036532 | EO-A32-34-0003 | EO-A32-34-0003 |  |  |  |  | 检查A32飞机DME/ATC天线及风蚀膜状况 Inspection the DME/ATC antenna and anti-erosion tape condition for A32 |  |  | 12000FH | 12000FH | 2026-12-22 | 243928101 | 需保障高空车接近
15 | B-1040 | 312602527 | A32-08-SYS-001 | A32-08-SYS-001-01 |  |  |  |  | 完成飞机称重工作。 |  |  | 3YR | 3YR | 2027-08-13 | 243928101 | 称重前邮件发送称重通知 称重后邮件发送称重报告（需专业工程师审核） 至少起飞前2小时将称重报告通报运控 | [12 empty] | 整机喷漆称重
16 | B-1040 | 237172421 | 342200-05-1 | 342200-05-1-01 |  |  |  |  | 备用导航系统（包括 ISIS） 低范围渗漏测试备用气动管路 |  |  | 12000FH,108MO | 12000FH,108MO | 2027-06-25 | 243928101 | [13 empty] | 完成342200-02-1。可视为完成项目 342200-05-1。
17 | B-1040 | 238232713 | EO-A32-52-0013 | EO-A32-52-0013 |  |  |  |  | 门 - 应急逃生滑梯释放和过压警告系统 - 压差电门升级为PN 1266-100 AMDT F Doors – Emergency Escape Slide Release and Overpressure Warning Systems – Differential Pressure Switch Becomes PN 1266-100 AMDT F | 1266-100 | 32792 |  |  | 2026-12-31 | 243928101 | 要求备件的件号为1266-100 Amdt F或之后版本（如1266-100 Amdt F、1266-100 Amdt G等） | [6 empty] | Y
18 | B-1040 | 270488042 | EO-A32-53-0044 | EO-A32-53-0044 |  |  |  |  | 机身-中段机身-检查龙骨梁上的主起落架舱门铰链接头 FUSELAGE - CENTER FUSELAGE - INSPECT MLG DOOR HINGE FITTING ON KEEL BEAM |  |  | 3000FC | 3000FC | 2026-04-11 | 243928101 | 涡流检测； 拆装工作量大，至少8H航后 |  | 将检查报告通过邮件发送给桂林航空维修工程部-技术服务中心 ：glhkgcjsfwzx@airguilin.com， 邮件主题中需写明：执行的飞机号+EO-A32-53-0044（SB A320-53-1196）需要在90天内报告空 客的检查报告。 注：仅发送检查报告页，不要发送整个维修记录。 | Y |  |  |  |  | Y
19 | B-1040 | 306513995 | EO-A32-53-0063 | EO-A32-53-0063 |  |  |  |  | 检查机腹整流罩快卸紧固件 Inspection of the Quick -Release Fasteners of the Belly Fairing |  |  |  | 12000FH,8000FC | 2027-11-10 | 243928101 | 建议C检执行
20 | B-1040 | 306581203 | 491200-B2-1 | 491200-B2-1-01 |  |  |  |  | APU 吊架 整体目视检查APU 悬挂系统状态及是否完好。 |  |  | 5200FC,36MO | 5200FC,36MO | 2027-04-12 | 243928101 | [14 empty] | 同时执行: 可结合APU 更换工作安排执行
21 | B-1040 | 237090432 | EO-A32-53-0032 | EO-A32-53-0032 |  |  |  |  | 机身 - 后机身 - CEO - 用聚氨酯垫圈更换特氟龙接头预防后客舱门槛区域腐蚀 Fuselage - Rear Fuselage - CEO - Replace Teflon Joint by Polyurethane Gasket to Prevent Corrosion at Aft Passenger/Crew Door Sill Area |  |  |  |  | 2026-12-31 | 243928101 | [7 empty] | Y
22 | B-1040 | 237164888 | 533135-01-1 | 533135-01-1-01 |  |  |  |  | 机身 FR36-46 整体目视检查客舱地板以下机身内部结构，包括 FR36-46 之间的客舱地板结构。 |  |  | 12YR | 12YR | 2026-06-15 | 243928101 | [14 empty] | 同时执行：571157-01-1
23 | B-1040 | 237155809 | 534195-01-2 | 534195-01-2-01 |  |  |  |  | 后登机/勤务门区域客舱地板结构 详细检查隔框 66 和 68 之间的客 舱地板结构和后登机/勤务门区域 以下结构，隔框 68 和 70 之间横 向剪切板结构。 |  |  | 6YR | 6YR | 2026-03-03 | 243928101 | [14 empty] | 执行要求：完成SB 53-1207 和 SB 53-1194后适应本项目，首检从SB完工日期计算
24 | B-1040 | 237165632 | 571157-01-1 | 571157-01-1-01 |  |  |  |  | 中央翼盒上表面 详细检查中央翼盒上部蒙皮上表面和梁,包括框架36 和42 之间框架脚 |  |  | 12YR | 12YR | 2026-06-15 | 243928101 | [14 empty] | 同时执行：533135-01-1
25 | B-1040 | 237164824 | 573106-01-1 | 573106-01-1-01 |  |  |  |  | 翼尖 详细检查翼尖，鲨鳍小翼，肋27A 接耳 |  |  | 12YR | 12YR | 2026-06-15 | 243928101 | [14 empty] | 适应性除6192 6193
26 | B-1040 | 237162022 | 575307-01-1 | 575307-01-1-01 |  |  |  |  | 外侧襟翼内侧肋 详细检查左/右外侧襟翼内侧肋,包括滚轮在内的前段, 内部和外部 |  |  | 12YR | 12YR | 2026-06-15 | 243928101 | [14 empty] | 同时执行：575307-02-1
27 | B-1040 | 237172693 | 575307-02-1 | 575307-02-1-01 |  |  |  |  | 外侧襟翼内侧肋 特别详细检查(ENDOSCOPE)左/右外侧襟翼,内侧肋,包括滚轮在内的前段,内部和外部 注释：检查可通过检查孔 |  |  | 12YR | 12YR | 2026-06-15 | 243928101 | [14 empty] | 同时执行：575307-01-1
28 | B-1040 | 237161698 | 575313-01-4 | 575313-01-4-01 |  |  |  |  | 外侧襟翼4 号滑轨处支撑 详细检查左右外侧襟翼4 号滑轨处支撑，包括14 号翼肋，接头组件，摆动支撑和连接结构，内部和外部 |  |  | 12YR | 12YR | 2026-06-15 | 243928101 | [14 empty] | 同时执行：575313-02-4
29 | B-1040 | 237177303 | 575313-02-4 | 575313-02-4-01 |  |  |  |  | 外侧襟翼4 号滑轨处支撑 特别详细检查 (ENDOSCOPE)左右外侧襟翼4 号滑轨处支撑，包括14 号翼肋，接头组件，摆动支撑和连接结构，内部和外部 注释：通过检查孔检查 |  |  | 12YR | 12YR | 2026-06-15 | 243928101 | [14 empty] | 同时执行：575313-01-4
30 | B-1040 | 237165730 | 712111-04-1 | 712111-04-1-01 |  |  |  |  | 发动机前吊点 详细检查已分解的发动机前吊点，包括接合表面。 |  |  | 12YR | 12YR | 2026-06-15 | 243928101 | [14 empty] | 执行要求：执行此工作需拆下发动机
31 | B-1040 | 237106855 | EO-A32-53-0066 | EO-A32-53-0066 |  |  |  |  | 检查污水勤务盖板开口周边结构 Inspection of the Surrounding Structure of Waste Service-Panel Cut-out |  |  |  | 8000FC,12000FH,1095DY | 2026-09-03 | 243928101
32 | B-1040 | 237107062 | EO-A32-52-0010 | EO-A32-52-0010 |  |  |  |  | 详细目视检查前后旅客/机组门阵风锁机构 Detailed Visual Inspection of the FWD and AFT Passenger/Crew Door Gust Lock Mechanism |  |  | 7500FC,12000FH | 12000FH,7500FC | 2026-12-22 | 243928101
33 | B-1040 | 237107371 | EO-A32-20-0001 | EO-A32-20-0001 |  |  |  |  | 详细检查位于可移动表面的搭地线 Detailed Inspection of Bonding Leads Located on the Movable Surfaces |  |  | 12000FH | 12000FH | 2026-12-22 | 243928101
34 | B-1040 | 237125080 | EO-A32-27-0001 | EO-A32-27-0001 |  |  |  |  | 检查A32系列飞机升降舵中立位置和伺服控制安装 Inspection of the Installation of A32 Series Elevator Neutral Position and Servo Control |  |  | 2430DY | 2430DY | 2026-10-29 | 243928101
35 | B-1040 | 237125163 | EO-A32-78-0009 | EO-A32-78-0009 |  |  |  |  | 孔探检查尾喷弹性封严-V2500 Borescope Inspection of the Common Nozzle Assembly Spring Seal-V2500 |  |  | 12000FH | 12000FH | 2027-03-11 | 243928101 |  |  | 需反馈“记录反馈单”
36 | B-1040 | 237125948 | EO-A32-24-0005 | EO-A32-24-0005 |  |  |  |  | 在A32系列飞机翼尖和空调舱的电路端接头施加临时保护 Apply Temporary Protection to End Fittings of A32 Series Aircraft of Electrical Conduits in Wing Tip and Air Conditioning Compartment |  |  | 2190DY | 2190DY | 2026-02-25 | 243928101
37 | B-1040 | 237126189 | EO-A32-28-0003 | EO-A32-28-0003 |  |  |  |  | 用新的“O”型封圈更换A32系列飞机吊架上发动机供油管接头内的封圈 A32 Discard "O" Rings on Pylon Engine Fuel Feed Pipe Connectors and Replace by New "O" Rings |  |  | 24000FH,18000FC,2430DY | 18000FC,24000FH,2430DY | 2026-10-27 | 243928101
38 | B-1040 | 237126269 | EO-A32-28-0001 | EO-A32-28-0001 |  |  |  |  | 燃油 - 指示系统 - 更换通用的燃油量传感器支撑支架 Fuel - Indicating - Replacement of Common Fuel Level Sensor Support Bracket |  |  | 144MO |  | 2026-08-18 | 243928101 |  |  |  | Y
39 | B-1040 | 237143457 | EO-A32-32-0011 | EO-A32-32-0011 |  |  |  |  | 检查主起落架外筒和下轴承区域封胶的完整性 Check the Integrality of Sealant around MLG Main Fitting and Lower Bearing Area |  |  | 1500FH,1000FC | 12000FH,8000FC | 2026-12-22 | 243928101
40 | B-1040 | 237152255 | 533151-01-1 | 533151-01-1-01 |  |  |  |  | 龙骨梁盒 详细检查龙骨梁盒。 注释：检查在隔框 FR35 到FR47 之间。 |  |  | 6YR | 6YR | 2026-03-04 | 243928101
41 | B-1040 | 237152315 | 531176-02-1 | 531176-02-1-01 |  |  |  |  | 驾驶舱侧窗框架 整体目视检查FR 4 和FR 12 之间的驾驶舱侧窗框架外部的可见部分，左侧/右侧。 |  |  | 3YR | 3YR | 2026-04-06 | 243928101
42 | B-1040 | 237152394 | 534132-02-1 | 534132-02-1-01 |  |  |  |  | 后登机门开口上角 详细检查后登机门开口上角，包 括蒙皮，并在内部检查内部加强 片的可见部分，左侧/右侧。 |  |  | 1095DY | 6YR | 2026-04-06 | 243928101
43 | B-1040 | 237152412 | 523118-01-2 | 523118-01-2-01 |  |  |  |  | 后货舱门接头外部区域 详细检查后货舱门铰链接头和连接构件外部区域。 |  |  | 51200FC,12YR | 14500FC,12YR | 2026-06-15 | 243928101
44 | B-1040 | 237152466 | 534134-02-1 | 534134-02-1-01 |  |  |  |  | FR 66 和 68 处的门止动接头 详细检查隔框 66 和隔框 68 处， 不被内衬所覆盖的门止动接头凸 出部分，左侧/右侧。 |  |  | 3YR | 3YR | 2026-04-06 | 243928101
45 | B-1040 | 237152526 | 553600-01-1 | 553600-01-1-01 |  |  |  |  | 方向舵连接接头 功能检查方向舵铰链线轴承和连 接附件是否间隙过大和状况。 |  |  | 12000FH,1095DY | 24000FH,180MO | 2026-04-06 | 243928101
46 | B-1040 | 237152573 | 552006-01-2 | 552006-01-2-01 |  |  |  |  | 详细检查升降舵外侧肋外表面， |  |  | 12YR | 12YR | 2026-06-15 | 243928101
47 | B-1040 | 237152701 | ZL-322-01-1 | ZL-322-01-1-01 |  |  |  |  | 垂直安定面前缘 整体目视检查垂直安定面前缘 (EWIS)。 |  |  | 144MO | 144MO | 2026-06-15 | 243928101
48 | B-1040 | 237152721 | 554004-01-1 | 554004-01-1-01 |  |  |  |  | 方向舵侧盖板内表面 详细检查方向舵侧盖板内表面。 |  |  | 12YR | 12YR | 2026-06-15 | 243928101
49 | B-1040 | 237152781 | 552005-01-1 | 552005-01-1-01 |  |  |  |  | 升降舵盖板内部结构 详细检查可见的升降舵盖板内部结构，左侧/右侧。 |  |  | 12YR | 12YR | 2026-06-15 | 243928101
50 | B-1040 | 237152801 | 573900-01-1 | 573900-01-1-01 |  |  |  |  | 翼尖排放口 目视检查排放口是否堵塞 |  |  | 144MO | 144MO | 2026-06-15 | 243928101
51 | B-1040 | 237152824 | ZL-334-02-1 | ZL-334-02-1-01 |  |  |  |  | 可配平水平安定面后缘 整体目视检查可配平水平安定面后缘(EWIS)。 |  |  | 72MO | 72MO | 2026-03-04 | 243928101
52 | B-1040 | 237152844 | 572900-01-1 | 572900-01-1-01 |  |  |  |  | 外侧机翼排放 操作检查排放口和排放管是否堵塞 |  |  | 144MO | 144MO | 2026-06-15 | 243928101
53 | B-1040 | 237152864 | ZL-332-01-1 | ZL-332-01-1-01 |  |  |  |  | 可配平水平安定面翼尖 整体目视检查可配平水平安定面翼尖(EWIS)。 |  |  | 144MO | 144MO | 2026-06-15 | 243928101
54 | B-1040 | 237152884 | 553003-01-1 | 553003-01-1-01 |  |  |  |  | 垂直安定面中央盒 详细检查可见的垂直安定面中央盒内部结构，前梁前表面，上肋上表面。 |  |  | 12YR | 12YR | 2026-06-15 | 243928101
55 | B-1040 | 237152978 | 291000-19-1 | 291000-19-1-01 |  |  |  |  | 主/备用液压源 操作检查 PTU 空中抑制逻辑 |  |  | 15000FH,108MO | 15000FH,108MO | 2027-09-21 | 243928101
56 | B-1040 | 237153064 | 533129-01-3 | 533129-01-3-01 |  |  |  |  | 应急出口开口 详细检查 FR37-FR41 之间，两侧，STR10-STR23 之间的应急出口开口周围内部结构--左侧/右侧。 |  |  | 12YR | 6YR | 2026-06-15 | 243928101
57 | B-1040 | 237153108 | 572111-01-1 | 572111-01-1-01 |  |  |  |  | 外侧机翼后梁后表面肋8-11 详细检查从肋8 到肋11 外侧机翼后梁后表面 |  |  | 12YR | 6YR | 2026-06-15 | 243928101
58 | B-1040 | 237153194 | 522100-08-1 | 522100-08-1-01 |  |  |  |  | 客舱应急出口 -操作检查门开锁以及从外部和内部以解除预位模式打开门 -操作检查从内部关闭并锁上门 -操作检查逃离滑梯预位和解除预 位。 |  |  | 24000FH,180MO | 24000FH,180MO | 2027-11-19 | 243928101
59 | B-1040 | 237153224 | 522100-07-5 | 522100-07-5-01 |  |  |  |  | 客舱应急出口 操作检查门开锁和从外部以预位模式打开门。 |  |  | 24000FH,180MO | 24000FH,180MO | 2027-11-19 | 243928101
60 | B-1040 | 237153270 | 572153-01-1 | 572153-01-1-01 |  |  |  |  | 外侧机翼底部蒙皮排水孔 详细检查外部机翼，底部蒙皮下表面，缝翼腔体排水孔5,6,7,8,9,10,11& 12(肋舱9-10,11-12, 13-14, 16-17, 18-19,21-22, 23-24 & 25-26)肋舱26-27 的干舱排水孔和肋9 及肋12 附近的油尺处 |  |  | 6YR | 6YR | 2026-02-23 | 243928101
61 | B-1040 | 237153290 | 571199-01-1 | 571199-01-1-01 |  |  |  |  | 外侧翼盒外表面 详细检查外侧翼盒前梁后梁之间肋1 外表面和T 形构件上表面 |  |  | 12YR | 12YR | 2026-06-15 | 243928101
62 | B-1040 | 237153314 | 525111-01-1 | 525111-01-1-01 |  |  |  |  | 驾驶舱门 详细检查门锁定系统的机械部件。 |  |  | 24000FH,180MO | 24000FH,180MO | 2027-11-19 | 243928101
63 | B-1040 | 237153376 | 552004-01-1 | 552004-01-1-01 |  |  |  |  | 升降舵蒙皮盖板 特别详细检查(TAP TEST)升降舵铰链支撑2，3 和4 及作动筒接头1 和2 区域的上和下蒙皮盖板，左侧/右侧。 |  |  | 6YR | 6YR | 2026-02-25 | 243928101
64 | B-1040 | 237153396 | ZL-335-01-1 | ZL-335-01-1-01 |  |  |  |  | 升降舵 整体目视检查升降舵(EWIS)。 |  |  | 72MO | 72MO | 2026-03-04 | 243928101
65 | B-1040 | 237153436 | 524111-01-1 | 524111-01-1-01 |  |  |  |  | 前电子舱门内部结构 详细检查前电子舱门内部结构,包括铰链支臂。 |  |  | 12YR | 12YR | 2026-06-15 | 243928101
66 | B-1040 | 237153456 | 528101-01-1 | 528101-01-1-01 |  |  |  |  | 主起舱门前后接头 详细检查主起落架舱门前后接头--左/右。 |  |  | 6YR | 6YR | 2026-02-24 | 243928101
67 | B-1040 | 237153526 | ZL-826-02-1 | ZL-826-02-1-01 |  |  |  |  | 后货舱门 整体目视检查后货舱门(EWIS)。 |  |  | 144MO | 144MO | 2026-06-15 | 243928101
68 | B-1040 | 237153546 | 535126-01-1 | 535126-01-1-01 |  |  |  |  | 机身和垂直安定面连接接头 整体目视检查机身外表面和垂直安定面连接接头,垂直安定面/机身整流罩下。 |  |  | 12YR | 12YR | 2026-06-15 | 243928101
69 | B-1040 | 237153598 | 531151-01-1 | 531151-01-1-01 |  |  |  |  | 门止动接头 详细检查FR16 和FR20 上的门止动接头，左侧/右侧。 |  |  | 12YR | 12YR | 2026-06-15 | 243928101
70 | B-1040 | 237153657 | 315000-04-1 | 315000-04-1-01 |  |  |  |  | 中央警告系统/电子仪表系统（EIS） 操作检查当汇流条 101XP 失效时DMC3 的电源转换。 |  |  | 15000FH,108MO | 15000FH,108MO | 2026-11-30 | 243928101
71 | B-1040 | 237153683 | ZL-243-01-1 | ZL-243-01-1-01 |  |  |  |  | 中客舱头顶舱 整体目视检查中客舱头顶舱 (EWIS)。 |  |  | 144MO | 144MO | 2026-06-15 | 243928101
72 | B-1040 | 237153707 | 341300-09-1 | 341300-09-1-01 |  |  |  |  | 大气数据 操作检查备用速度指示 |  |  | 24000FH,180MO | 24000FH,180MO | 2027-08-02 | 243928101
73 | B-1040 | 237153753 | 571122-01-1 | 571122-01-1-01 |  |  |  |  | 中央翼盒后梁 详细检查中央翼盒后梁后表面 |  |  | 6YR | 6YR | 2026-02-23 | 243928101
74 | B-1040 | 237153845 | 534148-01-1 | 534148-01-1-01 |  |  |  |  | 机腹整流罩下机身 整体目视检查 FR30 和 FR53 之 间机腹整流罩下面的机身外表面 和机腹整流罩支撑结构。 |  |  | 6YR | 6YR | 2026-02-23 | 243928101
75 | B-1040 | 237153880 | 534147-01-1 | 534147-01-1-01 |  |  |  |  | FR47 至 70 的地板结构 详细检查厨房和厕所区域下面及 周围 0.5 米处的客舱地板结构。 注释：检查从 FR47 至 FR70， 不包括 FR66-FR68 的区域和 FR68-FR70 之间的侧面剪切板。 |  |  | 6YR | 6YR | 2026-03-05 | 243928101
76 | B-1040 | 237153900 | 534146-01-1 | 534146-01-1-01 |  |  |  |  | FR47 至 FR70 的客舱地板结构 整体目视检查 FR47 和 FR70 之 间的客舱地板结构，不包括厨房 和厕所下面区域。 |  |  | 12YR | 12YR | 2026-06-15 | 243928101
77 | B-1040 | 237153951 | 200137-01-1 | 200137-01-1-01 |  |  |  |  | 前货舱后面舱室 清洁前货舱后面舱室内安装的EWIS(仅受污染)(EWIS)。 |  |  | 72MO | 72MO | 2026-02-25 | 243928101
78 | B-1040 | 237154070 | 200251-03-1 | 200251-03-1-01 |  |  |  |  | 后客舱 整体目视检查后客舱安装在座椅和A/C 之间的EWIS 连接，连接点和电气插头(EWIS) 。 |  |  | 72MO | 72MO | 2026-03-02 | 243928101
79 | B-1040 | 237154090 | 200251-02-1 | 200251-02-1-01 |  |  |  |  | 后客舱 清洁安装在后客舱的EWIS(仅受污染)(EWIS)。 |  |  | 144MO | 144MO | 2026-06-15 | 243928101
80 | B-1040 | 237154110 | 200191-01-1 | 200191-01-1-01 |  |  |  |  | 空调舱和整流罩 清洁空调舱和整流罩内安装的EWIS(仅受污染)(EWIS)。 |  |  | 72MO | 72MO | 2026-02-25 | 243928101
81 | B-1040 | 237154140 | 534159-02-1 | 534159-02-1-01 |  |  |  |  | 后货舱门开口上/下角 详细检查后货舱门开口处，上下角的外表面。 |  |  | 1095DY | 6YR | 2026-04-06 | 243928101
82 | B-1040 | 237154180 | 531188-01-1 | 531188-01-1-01 |  |  |  |  | 驾驶舱地板结构 详细检查FR1 和FR12 之间的驾驶舱地板结构。 |  |  | 12YR | 12YR | 2026-06-15 | 243928101
83 | B-1040 | 237154200 | 531182-02-1 | 531182-02-1-01 |  |  |  |  | 风挡滑动窗隔框 详细检查FR4 到FR8 处的滑动窗隔框，上下隔框以及FR4 和FR8 的隔框内部结构，左侧/右侧。 |  |  | 3YR | 3YR | 2026-04-06 | 243928101
84 | B-1040 | 237154220 | 531181-01-1 | 531181-01-1-01 |  |  |  |  | 机身内部结构，FR15-21，STR23-28 详细检查左右机身从FR15 到FR21，STR23 到STR28 之间的内部结构和客舱地板下表面区域。 |  |  | 6YR | 6YR | 2026-02-24 | 243928101
85 | B-1040 | 237154250 | 522102-01-5 | 522102-01-5-01 |  |  |  |  | 应急出口结构 详细检查翼上应急出口舱门，内部结构和传力构件，左/右。 |  |  | 12YR | 6YR | 2026-06-15 | 243928101
86 | B-1040 | 237154300 | 534135-01-4 | 534135-01-4-01 |  |  |  |  | 后登机门开口 详细检查 FR65-69，左右 STR6- 23 之间，客舱地板以上的后登机 门开口周围内部结构，不包括 FR66 和 FR68，STR22-23 之间 门入口区域下角。 |  |  | 6YR | 6YR | 2026-03-01 | 243928101
87 | B-1040 | 237154370 | 212641-01-1 | 212641-01-1-01 |  |  |  |  | 电子设备通风 详细检查单向活门瓣的状况及其工作情况 |  |  | 144MO | 144MO | 2026-06-15 | 243928101
88 | B-1040 | 237154411 | 200571-01-1 | 200571-01-1-01 |  |  |  |  | 主起落架舱 整体目视检查P 线路泵馈线（EWIS）。 |  |  | 144MO | 144MO | 2026-06-15 | 243928101
89 | B-1040 | 237154535 | 342000-03-1 | 342000-03-1-01 |  |  |  |  | 备用导航系统（包括 ISIS） 操作检查 ISIS 直流热汇流条电源供应 |  |  | 24000FH,180MO | 24000FH,180MO | 2027-11-19 | 243928101
90 | B-1040 | 237154637 | 523303-01-1 | 523303-01-1-01 |  |  |  |  | 散货舱门内部 详细检查散货舱门内部结构。 |  |  | 12YR | 6YR | 2026-06-15 | 243928101
91 | B-1040 | 237154797 | 323300-01-1 | 323300-01-1-01 |  |  |  |  | 起落架重力释放 详细检查起落架重力释放机构包括钢索 |  |  | 72MO | 72MO | 2026-03-02 | 243928101
92 | B-1040 | 237154837 | 574406-01-1 | 574406-01-1-01 |  |  |  |  | 3 号缝翼传动齿轮和齿条轮齿 详细检查3 号缝翼传动齿轮和齿条轮齿，左/右侧 |  |  | 1095DY | 6YR | 2026-04-06 | 243928101
93 | B-1040 | 237154857 | ZL-145-01-1 | ZL-145-01-1-01 |  |  |  |  | 客舱地板下区域 整体目视检查客舱地板下区域 （EWIS）。 |  |  | 72MO | 72MO | 2026-02-26 | 243928101
94 | B-1040 | 237154877 | 281800-08-1 | 281800-08-1-01 |  |  |  |  | 防止点火 整体目视检查大翼燃油泵电气连接和后机翼供电缆(SFAR88)。 |  |  | 144MO | 144MO | 2026-06-15 | 243928101
95 | B-1040 | 237154897 | 281800-06-1 | 281800-06-1-01 |  |  |  |  | 防止点火 整体目视检查中央油箱上部线束(SFAR88)。 |  |  | 144MO | 144MO | 2026-06-15 | 243928101
96 | B-1040 | 237154937 | 281800-04-1 | 281800-04-1-01 |  |  |  |  | 防止点火 整体目视检查油箱内部的导线与传感器连接(SFAR88)。 |  |  | 144MO | 144MO | 2026-06-15 | 243928101
97 | B-1040 | 237154997 | 281800-03-1 | 281800-03-1-01 |  |  |  |  | 防止点火 详细检查油箱搭接线(SFAR88)。 |  |  | 144MO | 144MO | 2026-06-15 | 243928101
98 | B-1040 | 237155037 | 574605-01-1 | 574605-01-1-01 |  |  |  |  | 5 号缝翼后缘 详细检查5 号缝翼后缘下表面,左/右侧 |  |  | 12YR | 6YR | 2026-06-15 | 243928101
99 | B-1040 | 237155087 | 574606-01-1 | 574606-01-1-01 |  |  |  |  | 5 号缝翼传动齿轮和齿条轮齿 详细检查5 号缝翼传动齿轮和齿条轮齿，左/右侧 |  |  | 1095DY | 6YR | 2026-04-06 | 243928101
100 | B-1040 | 237155217 | 321113-03-1 | 321113-03-1-01 |  |  |  |  | 主起落架减震支柱 功能检查主起落架减震支柱液压油量 |  |  | 16000FC,80MO | 16000FC,80MO | 2026-10-28 | 243928101
101 | B-1040 | 237155303 | 200263-03-1 | 200263-03-1-01 |  |  |  |  | 后客舱头顶舱 整体目视检查2001VU 的所有EWIS（EWIS）。 |  |  | 144MO | 144MO | 2026-06-15 | 243928101
102 | B-1040 | 237155323 | 200243-03-1 | 200243-03-1-01 |  |  |  |  | 中客舱头顶舱 整体目视检查中客舱头顶舱安装的G 和P 线路（EWIS） |  |  | 144MO | 144MO | 2026-06-15 | 243928101
103 | B-1040 | 237155355 | 200221-01-1 | 200221-01-1-01 |  |  |  |  | 前客舱公共区域 清洁安装在前客舱公共区域的EWIS（仅当受到污染时）（EWIS）。 |  |  | 144MO | 144MO | 2026-06-15 | 243928101
104 | B-1040 | 237155375 | 200171-01-1 | 200171-01-1-01 |  |  |  |  | 后客舱地板下部 清洁后客舱地板下部安装的EWIS(仅受污染)（EWIS)。 |  |  | 144MO | 144MO | 2026-06-15 | 243928101
105 | B-1040 | 237155415 | 574402-01-2 | 574402-01-2-01 |  |  |  |  | 3 号缝翼7 至8 号滑轨连接件 详细检查3 号缝翼,7 至8 号滑轨连接件, 包括滑轨肋凸缘，滑轨凸缘, 螺栓, 侧连接板, 左/右侧 |  |  | 12YR | 6YR | 2026-06-15 | 243928101
106 | B-1040 | 237155479 | 532180-01-2 | 532180-01-2-01 |  |  |  |  | 机身 FR24-35 详细检查机身内部结构，包括左右桁条 38 到底部中线之间的压力隔框前面。 注释：检查 FR24 到 FR35 之间。 |  |  | 6YR | 6YR | 2026-02-26 | 243928101
107 | B-1040 | 237155627 | 200223-01-1 | 200223-01-1-01 |  |  |  |  | 前客舱头顶舱 清洁安装在前客舱头顶舱内的EWIS（仅当受到污染时） |  |  | 144MO | 144MO | 2026-06-15 | 243928101
108 | B-1040 | 237155677 | 574502-01-2 | 574502-01-2-01 |  |  |  |  | 4 号缝翼9 至10 号滑轨连接件 详细检查4 号缝翼9 至10 号滑轨连接件, 包括滑轨肋凸缘，滑轨凸缘, 螺栓, 侧连接板, 左/右侧 |  |  | 12YR | 6YR | 2026-06-15 | 243928101
109 | B-1040 | 237155701 | 282100-01-1 | 282100-01-1-01 |  |  |  |  | 主燃油泵系统 操作检查大翼油箱泵压力感觉管单向活门。 |  |  | 36000FH,252MO | 36000FH,252MO | 2027-09-14 | 243928101
110 | B-1040 | 237155727 | 281800-09-1 | 281800-09-1-01 |  |  |  |  | 防止点火 整体目视检查燃油泵本体(SFAR88) |  |  | 144MO | 144MO | 2026-06-15 | 243928101
111 | B-1040 | 237155747 | 521304-01-1 | 521304-01-1-01 |  |  |  |  | 后登机门内部结构 详细检查后登机门内部结构--左/右。 |  |  | 12YR | 6YR | 2026-06-15 | 243928101
112 | B-1040 | 237155767 | 200231-01-1 | 200231-01-1-01 |  |  |  |  | 前客舱 清洁前客舱内安装的EWIS(仅受污染)(EWIS)。 |  |  | 144MO | 144MO | 2026-06-15 | 243928101
113 | B-1040 | 237155887 | 532132-01-1 | 532132-01-1-01 |  |  |  |  | 前货舱门铰链接头 详细检查机身前货舱门铰链接头和外部连接区域。 |  |  | 56000FH,12YR,28000FC | 18600FH,12YR,9300FC | 2026-06-15 | 243928101
114 | B-1040 | 237155976 | 572651-01-2 | 572651-01-2-01 |  |  |  |  | 外侧机翼后梁支撑组件 详细检查外侧机翼后梁后表面收放支撑组件 |  |  | 6YR | 6YR | 2026-02-23 | 243928101
115 | B-1040 | 237155992 | 554003-01-1 | 554003-01-1-01 |  |  |  |  | 方向舵侧壁板 特别详细检查(US)方向舵轴承区 域，增压区域，后缘紧固件和吊 点区域周围-左/右。 |  |  | 6YR | 6YR | 2026-02-26 | 243928101
116 | B-1040 | 237156056 | 200540-02-1 | 200540-02-1-01 |  |  |  |  | 大翼油箱 整体目视检查大翼油箱中暴露的EWIS (EWIS)。 |  |  | 144MO | 144MO | 2026-06-15 | 243928101
117 | B-1040 | 237156106 | 200233-03-1 | 200233-03-1-01 |  |  |  |  | 前客舱头顶舱 整体目视检查前客舱头顶舱安装的所有G & P 线路（EWIS）。 |  |  | 144MO | 144MO | 2026-06-15 | 243928101
118 | B-1040 | 237156126 | 200125-01-1 | 200125-01-1-01 |  |  |  |  | 侧电子舱 清洁侧电子舱内安装的EWIS（仅被污染）(EWIS)。 |  |  | 72MO | 72MO | 2026-02-25 | 243928101
119 | B-1040 | 237156338 | ZL-125-02-1 | ZL-125-02-1-01 |  |  |  |  | 侧向电子舱 整体目视检查侧向电子舱 (EWIS)。 |  |  | 24000FH,72MO | 24000FH,72MO | 2026-02-24 | 243928101
120 | B-1040 | 237156364 | 531193-01-1 | 531193-01-1-01 |  |  |  |  | 机身 FR20 到 FR24 整体目视检查客舱地板以下FR20 和 FR24 之间的机身内部结构和地板结构，包括前起落架舱后面。 |  |  | 12YR | 12YR | 2026-06-15 | 243928101
121 | B-1040 | 237156400 | 200133-01-1 | 200133-01-1-01 |  |  |  |  | 前货舱地板下面舱室 清洁前货舱地板下面舱室内安装的EWIS(仅受污染) (EWIS)。 |  |  | 72MO | 72MO | 2026-02-25 | 243928101
122 | B-1040 | 237156420 | 200141-01-1 | 200141-01-1-01 |  |  |  |  | 中央翼盒 整体目视检查中央翼盒内安装的裸露EWIS(EWIS)。 |  |  | 144MO | 144MO | 2026-06-15 | 243928101
123 | B-1040 | 237156444 | 200121-04-1 | 200121-04-1-01 |  |  |  |  | 前电子舱 详细检查前电子舱内的G，E 和P 线路（EWIS）。 |  |  | 72MO | 72MO | 2026-02-25 | 243928101
124 | B-1040 | 237156464 | 200125-05-1 | 200125-05-1-01 |  |  |  |  | 侧电子舱 整体目视检查侧电子舱内安装的105, 106, 103, 107 和 70 VU (EWIS)。 |  |  | 72MO | 72MO | 2026-02-24 | 243928101
125 | B-1040 | 237156504 | 200003-03-1 | 200003-03-1-01 |  |  |  |  | HIRF/LIGHTNING 保护-垂直安定面 整体目视检查安装在下列线束位置的部件： - 4202VB, 4204VB |  |  | 72MO | 72MO | 2026-02-26 | 243928101
126 | B-1040 | 237156524 | 200003-01-1 | 200003-01-1-01 |  |  |  |  | HIRF/LIGHTNING 保护-垂直安定面 整体目视检查安装在下列线束位置的部件： - 4202VB, 4204VB |  |  | 72MO | 72MO | 2026-02-26 | 243928101
127 | B-1040 | 237156641 | 572049-03-1 | 572049-03-1-01 |  |  |  |  | 外侧机翼底部蒙皮排放孔 详细检查外侧机翼底部蒙皮下表 面 1,2,3 和 4 号滑轨槽（肋舱 1- 2， 2-3，4-5，5-6）排放孔；肋 舱 6-7 之间的干舱排放孔；肋 6 附近的油尺孔；肋 5 内侧后梁前 部主起落架收上轨道孔 |  |  | 6YR | 6YR | 2026-02-23 | 243928101
128 | B-1040 | 237156673 | 534167-02-1 | 534167-02-1-01 |  |  |  |  | 散货舱门止动接头 整体目视检查散货舱门止动接头 包括侧部 FR60 和 FR62 的可见 部分。 注释：TPS 的适用性被限制在侧 部散货舱门门框的可见部分。 |  |  | 6YR | 6YR | 2026-02-25 | 243928101
129 | B-1040 | 237156733 | 534160-01-3 | 534160-01-3-01 |  |  |  |  | 后货舱门开口上/下拐角 详细检查后货舱门开口上和下拐 角外表面。 |  |  | 6YR | 6YR | 2026-02-23 | 243928101
130 | B-1040 | 237156820 | 534155-01-2 | 534155-01-2-01 |  |  |  |  | 后货舱门偏心螺栓 详细检查位于 FR53 和 FR55A 之 间后货舱门锁定接头处锁定机构 的偏心螺栓（6 处）。 |  |  | 12YR | 12YR | 2026-06-15 | 243928101
131 | B-1040 | 237156880 | 532196-01-1 | 532196-01-1-01 |  |  |  |  | 前货舱门偏心螺栓 详细检查 FR24A 到 FR28 之间的锁定接头处锁定机构的前货舱门偏心螺栓。 |  |  | 12YR | 12YR | 2026-06-15 | 243928101
132 | B-1040 | 237156938 | ZL-540-02-2 | ZL-540-02-2-01 |  |  |  |  | 大翼油箱 整体目视检查大翼油箱(EWIS)。 |  |  | 144MO | 144MO | 2026-06-15 | 243928101
133 | B-1040 | 237156980 | 200151-02-1 | 200151-02-1-01 |  |  |  |  | 后货舱 整体目视检查安装在后货舱内的P 线路（EWIS）。 |  |  | 144MO | 144MO | 2026-06-15 | 243928101
134 | B-1040 | 237157000 | 575104-01-1 | 575104-01-1-01 |  |  |  |  | 后缘1 号扰流板铰链接头 详细检查外侧机翼后缘1 号扰流板作动筒和铰链接头 |  |  | 12YR | 12YR | 2026-06-15 | 243928101
135 | B-1040 | 237157020 | 200151-01-1 | 200151-01-1-01 |  |  |  |  | 后货舱 清洁后货舱内安装的EWIS(仅受污染)(EWIS)。 |  |  | 72MO | 72MO | 2026-02-25 | 243928101
136 | B-1040 | 237157074 | 262100-03-1 | 262100-03-1-01 |  |  |  |  | 发动机灭火 检查灭火电路的导通性。 |  |  | 18000FH,144MO | 18000FH,144MO | 2026-05-23 | 243928101
137 | B-1040 | 237157130 | 200263-02-1 | 200263-02-1-01 |  |  |  |  | 后客舱头顶舱 整体目视检查后客舱头顶舱安装的G 和P 线路（EWIS）。 |  |  | 144MO | 144MO | 2026-06-15 | 243928101
138 | B-1040 | 237157150 | 200263-01-1 | 200263-01-1-01 |  |  |  |  | 后客舱头顶舱 清洁安装在后客舱头顶舱的EWIS（仅当受到污染时）（EWIS）。 |  |  | 144MO | 144MO | 2026-06-15 | 243928101
139 | B-1040 | 237157170 | 200261-03-1 | 200261-03-1-01 |  |  |  |  | 后客舱公共区域 整体目视检查安装在后客舱公共区域的座椅和飞机之间的EWIS连接，连接点和电气接头(EWIS) |  |  | 72MO | 72MO | 2026-02-26 | 243928101
140 | B-1040 | 237157220 | 200261-01-1 | 200261-01-1-01 |  |  |  |  | 后客舱公共区域 清洁安装在后客舱公共区域的EWIS（仅当受到污染时）(EWIS) |  |  | 144MO | 144MO | 2026-06-15 | 243928101
141 | B-1040 | 237157240 | 200231-03-1 | 200231-03-1-01 |  |  |  |  | 前客舱 整体目视检查前客舱安装在座椅和A/C 之间的EWIS 连接，连接点和电气插头 (EWIS)。 |  |  | 72MO | 72MO | 2026-03-02 | 243928101
142 | B-1040 | 237157376 | 323100-03-1 | 323100-03-1-01 |  |  |  |  | 正常收放起落架 操作检查起落架收回抑制功能 |  |  | 24000FC,144MO | 24000FC,144MO | 2026-06-15 | 243928101
143 | B-1040 | 237157442 | 575120-03-1 | 575120-03-1-01 |  |  |  |  | 后缘副翼铰链销 详细检查外侧机翼，后缘，1 至5 号副翼铰链销 |  |  | 12YR | 2735CA | 2026-06-15 | 243928101
144 | B-1040 | 237157506 | 315000-01-1 | 315000-01-1-01 |  |  |  |  | 中央警告系统/电子仪表系统 （EIS） 操作检查 PFD-ND 和 ECAM-ND人工转换工作的正确性。 |  |  | 15000FH,108MO | 15000FH,108MO | 2026-11-30 | 243928101
145 | B-1040 | 237157536 | 341300-03-1 | 341300-03-1-01 |  |  |  |  | 大气数据 使用 CFDS 操作检查超速警告(VFE/VLE)。 |  |  | 24000FH,180MO | 24000FH,180MO | 2027-11-19 | 243928101
146 | B-1040 | 237157592 | 571154-01-1 | 571154-01-1-01 |  |  |  |  | 中央翼盒下表面 详细检查中央翼盒从隔框36 到42，从翼肋左1 到右1，包含1号翼肋下接头处的可见的下蒙皮下表面 |  |  | 6YR | 6YR | 2026-02-22 | 243928101
147 | B-1040 | 237157632 | 531169-01-1 | 531169-01-1-01 |  |  |  |  | 机身FR12-15 整体目视检查FR12 和FR15 之间以及左23 号和右23 号桁条之间，厨房和厕所下的机身内部结构,不包括FR12 至FR14 之间热交换器面板下的结构。 |  |  | 6YR | 6YR | 2026-02-24 | 243928101
148 | B-1040 | 237157712 | 531191-01-1 | 531191-01-1-01 |  |  |  |  | 前压力隔框后面 详细检查驾驶舱地板以下前压力隔框后面，包括FR1 和桁条连接。 |  |  | 12YR | 12YR | 2026-06-15 | 243928101
149 | B-1040 | 237157732 | 531189-01-2 | 531189-01-2-01 |  |  |  |  | 地板结构FR12-21 详细检查FR12 和FR21 之间的客舱地板结构。 |  |  | 6YR | 6YR | 2026-02-28 | 243928101
150 | B-1040 | 237157793 | 278468-02-1 | 278468-02-1-01 |  |  |  |  | 缝翼滑轨 详细检查缝翼滑轨，滚轮轴承，齿轮轴承和弧形齿条—所有能看到的地方。 |  |  | 24000FH,80MO | 24000FH,80MO | 2026-10-28 | 243928101
151 | B-1040 | 237157853 | 274451-09-1 | 274451-09-1-01 |  |  |  |  | THS 作动器 排放并重新勤务水平安定面作动器齿轮箱。 |  |  | 18000FH,144MO | 18000FH,144MO | 2026-05-23 | 243928101
152 | B-1040 | 237157879 | 200223-02-1 | 200223-02-1-01 |  |  |  |  | 前客舱头顶舱 整体目视检查2000VU 的EWIS（EWIS）。 |  |  | 144MO | 144MO | 2026-06-15 | 243928101
153 | B-1040 | 237157899 | 200211-02-1 | 200211-02-1-01 |  |  |  |  | 驾驶舱 清洁49VU 和120VU 内安装的EWIS(仅受污染)(EWIS)。 |  |  | 72MO | 72MO | 2026-02-25 | 243928101
154 | B-1040 | 237157919 | 574405-01-1 | 574405-01-1-01 |  |  |  |  | 3 号缝翼后缘 详细检查3 号缝翼后缘下表面,左/右侧 |  |  | 12YR | 6YR | 2026-06-15 | 243928101
155 | B-1040 | 237157983 | 324300-02-1 | 324300-02-1-01 |  |  |  |  | 备用刹车系统 操作检查防滞抑制功能 |  |  | 12000FH,1095DY | 30000FH,72MO | 2026-04-06 | 243928101
156 | B-1040 | 237158057 | 533152-01-7 | 533152-01-7-01 |  |  |  |  | FR35 前面压力隔框 详细检查压力隔框前表面。 注释：检查 FR35 位置压力隔框，以及 FR35 和 FR36 之间的压力地板上表面，包括在 FR35和 FR36 与中央翼盒的连接处。 |  |  | 12YR | 6YR | 2026-06-15 | 243928101
157 | B-1040 | 237158095 | 575101-01-1 | 575101-01-1-01 |  |  |  |  | 后缘襟翼作动筒支架 详细检查外侧机翼后缘2，3 和4 号襟翼滑轨处的作动筒支架 |  |  | 12YR | 12YR | 2026-06-15 | 243928101
158 | B-1040 | 237158115 | 574306-01-1 | 574306-01-1-01 |  |  |  |  | 2 号缝翼传动齿轮和齿条轮齿 详细检查2 号缝翼传动齿轮和齿条轮齿，左/右侧 |  |  | 1095DY | 6YR | 2026-04-06 | 243928101
159 | B-1040 | 237158135 | ZL-211-02-1 | ZL-211-02-1-01 |  |  |  |  | 驾驶舱 整体目视检查驾驶舱(EWIS)。 |  |  | 144MO | 144MO | 2026-06-15 | 243928101
160 | B-1040 | 237158185 | ZL-221-02-1 | ZL-221-02-1-01 |  |  |  |  | 前客舱公共区域 整体目视检查前客舱公共区域包 括地板结构（EWIS）。 |  |  | 144MO | 144MO | 2026-06-15 | 243928101
161 | B-1040 | 237158205 | 574302-01-2 | 574302-01-2-01 |  |  |  |  | 2 号缝翼5 至6 号滑轨连接件 详细检查2 号缝翼5 至6 号滑轨连接件, 包括滑轨肋接耳，滑轨接耳, 螺栓, 侧连接板, 左/右侧 |  |  | 12YR | 6YR | 2026-06-15 | 243928101
162 | B-1040 | 237158225 | 574305-01-1 | 574305-01-1-01 |  |  |  |  | 2 号缝翼后缘 详细检查2 号缝翼，后缘，下表面, 左/右侧 |  |  | 12YR | 6YR | 2026-06-15 | 243928101
163 | B-1040 | 237158245 | 572650-01-1 | 572650-01-1-01 |  |  |  |  | 外侧机翼后梁侧撑接头 详细检查外侧机翼后梁后表面侧撑接头 |  |  | 12YR | 12YR | 2026-06-15 | 243928101
164 | B-1040 | 237158286 | 352000-02-1 | 352000-02-1-01 |  |  |  |  | 旅客氧气系统 功能检查自动释放氧气面罩，详细检查面罩和目视检查化学氧气发生器 |  |  | 24000FH,72MO | 24000FH,72MO | 2026-02-25 | 243928101
165 | B-1040 | 237158574 | 200127-02-1 | 200127-02-1-01 |  |  |  |  | 后电子舱 清洁后电子舱内安装的EWIS(仅受污染)(EWIS)。 |  |  | 72MO | 72MO | 2026-02-25 | 243928101
166 | B-1040 | 237158594 | 200125-06-1 | 200125-06-1-01 |  |  |  |  | 侧电子舱 详细检查侧电子舱内安装的G，E 和P 线路（EWIS）。 |  |  | 72MO | 72MO | 2026-02-24 | 243928101
167 | B-1040 | 237158700 | 261600-05-1 | 261600-05-1-01 |  |  |  |  | 货舱烟雾探测 拆下货舱烟雾探测器并清洁。 |  |  | 18000FH,144MO | 18000FH,144MO | 2026-05-23 | 243928101
168 | B-1040 | 237158746 | 200253-01-1 | 200253-01-1-01 |  |  |  |  | 后客舱头顶舱 清洁安装在后客舱头顶舱的EWIS（仅当受到污染时）（EWIS）。 |  |  | 144MO | 144MO | 2026-06-15 | 243928101
169 | B-1040 | 237158766 | 200241-03-1 | 200241-03-1-01 |  |  |  |  | 中客舱 整体目视检查FR47/48（A320）/FR 47.1（A321）/FR47/51（A319）/FR 47/54（A318）周围安装的G 线路（EWIS）。 |  |  | 144MO | 144MO | 2026-06-15 | 243928101
170 | B-1040 | 237158810 | ZL-147-03-1 | ZL-147-03-1-01 |  |  |  |  | 主起落架轮舱和液压舱 整体目视检查主起落架轮舱和液 压舱(EWIS)。 |  |  | 24000FH,72MO | 24000FH,72MO | 2026-02-24 | 243928101
171 | B-1040 | 237158854 | 573109-01-1 | 573109-01-1-01 |  |  |  |  | 翼尖 详细检查翼尖，位于鲨鳍小翼肋27A 底部前向凸缘 |  |  | 12YR | 12YR | 2026-06-15 | 243928101
172 | B-1040 | 237158894 | 575119-01-7 | 575119-01-7-01 |  |  |  |  | 后缘副翼铰链接头 详细检查外侧机翼后缘1 至5 号副翼铰链接头和'A'框 |  |  | 29900FC,12YR,59800FH | 30000FH,15000FC,12YR | 2026-06-15 | 243928101
173 | B-1040 | 237158934 | 278400-01-1 | 278400-01-1-01 |  |  |  |  | 缝翼传输组件 详细检查缝翼传输组件。 |  |  | 24000FH,80MO | 24000FH,80MO | 2026-10-21 | 243928101
174 | B-1040 | 237158960 | 281800-05-1 | 281800-05-1-01 |  |  |  |  | 防止点火 整体目视检查中央油箱前货舱隔热毯(SFAR88)。 |  |  | 72MO | 72MO | 2026-03-01 | 243928101
175 | B-1040 | 237159040 | 574202-01-2 | 574202-01-2-01 |  |  |  |  | 1 号缝翼1 至4 号滑轨连接件 详细检查1 号缝翼1 至4 号滑轨连接件, 包括滑轨肋凸缘，滑轨凸缘, 螺栓, 侧连接板, 左/右侧 |  |  | 12YR | 6YR | 2026-06-15 | 243928101
176 | B-1040 | 237159128 | 521000-05-1 | 521000-05-1-01 |  |  |  |  | 登机门 功能检查门锁机构。 |  |  | 15000FH,80MO,10000FC | 15000FH,80MO,10000FC | 2027-09-21 | 243928101
177 | B-1040 | 237159168 | 521000-06-1 | 521000-06-1-01 |  |  |  |  | 登机门 功能检查逃离滑梯释放机构。 |  |  | 15000FH,80MO,10000FC | 15000FH,80MO,10000FC | 2027-09-21 | 243928101
178 | B-1040 | 237159200 | 521101-01-1 | 521101-01-1-01 |  |  |  |  | 前登机门止动组件 详细检查前登机门止动组件--左/右。 |  |  | 12YR | 12YR | 2026-06-15 | 243928101
179 | B-1040 | 237159220 | 575900-01-1 | 575900-01-1-01 |  |  |  |  | 前后缘及前后缘装置排放口 目视检查排放口是否堵塞 |  |  | 144MO | 144MO | 2026-06-15 | 243928101
180 | B-1040 | 237159276 | ZL-325-02-1 | ZL-325-02-1-01 |  |  |  |  | 垂直安定面后缘 整体目视检查垂直安定面后缘 (EWIS)。 |  |  | 72MO | 72MO | 2026-03-04 | 243928101
181 | B-1040 | 237159503 | 575211-01-1 | 575211-01-1-01 |  |  |  |  | 内侧襟翼末端肋条 详细检查左右内侧襟翼,末端肋条,包括滚轮和接点支柱连接托架 |  |  | 12YR | 12YR | 2026-06-15 | 243928101
182 | B-1040 | 237159557 | 262200-05-1 | 262200-05-1-01 |  |  |  |  | APU 灭火系统 操作检查低压指示线路。 |  |  | 24000FH,180MO | 24000FH,180MO | 2027-11-19 | 243928101
183 | B-1040 | 237159706 | 554006-01-1 | 554006-01-1-01 |  |  |  |  | 方向舵6 和7 号连接接头 详细检查方向舵6 和7 号连接接头 |  |  | 6YR | 6YR | 2026-03-03 | 243928101
184 | B-1040 | 237159726 | 344200-02-2 | 344200-02-2-01 |  |  |  |  | 无线电高度表 报废无线电高度表的天线和同轴电缆 注释： 计划：-这个项目是TASK 344200-04-1的替代项目 |  |  | 144MO | 144MO | 2026-06-15 | 243928101
185 | B-1040 | 237159820 | 262200-04-1 | 262200-04-1-01 |  |  |  |  | APU 灭火系统 详细检查 APU 灭火瓶分配导管。 |  |  | 24000FH,180MO | 24000FH,180MO | 2027-11-19 | 243928101
186 | B-1040 | 237159870 | 200550-01-1 | 200550-01-1-01 |  |  |  |  | 通气油箱 整体目视检查通气油箱暴露的EWIS (EWIS)。 |  |  | 144MO | 144MO | 2026-06-15 | 243928101
187 | B-1040 | 237159940 | 200241-01-1 | 200241-01-1-01 |  |  |  |  | 客舱中部 清洁客舱中部安装的EWIS(仅受污染)(EWIS)。 |  |  | 144MO | 144MO | 2026-06-15 | 243928101
188 | B-1040 | 237159964 | 281800-01-1 | 281800-01-1-01 |  |  |  |  | 防止点火 功能检查油箱蒸汽封严和通气排放系统(SFAR88)。 |  |  | 36000FH,72MO | 36000FH,72MO | 2026-03-02 | 243928101
189 | B-1040 | 237160020 | 551019-01-1 | 551019-01-1-01 |  |  |  |  | 可配平水平安定面扭力盒内部结构 详细检查机身整流罩外侧水平安定面扭力盒内部结构，左侧/右侧。 |  |  | 12YR | 12YR | 2026-06-15 | 243928101
190 | B-1040 | 237160040 | ZL-560-01-1 | ZL-560-01-1-01 |  |  |  |  | 干舱 整体目视检查干舱（外侧）(EWIS)。 |  |  | 144MO | 144MO | 2026-06-15 | 243928101
191 | B-1040 | 237160080 | ZL-533-02-1 | ZL-533-02-1-01 |  |  |  |  | 4 号襟翼滑轨和整流罩 整体目视检查4 号襟翼滑轨和整流罩(EWIS)。 |  |  | 72MO | 72MO | 2026-03-04 | 243928101
192 | B-1040 | 237160098 | 783200-04-1 | 783200-04-1-01 |  |  |  |  | C 涵道铰链接头 详细检查C 涵道铰链接头和周围 结构。 |  |  | 12YR | 12YR | 2026-06-15 | 243928101
193 | B-1040 | 237160186 | 712211-06-1 | 712211-06-1-01 |  |  |  |  | 发动机后吊点 特别详细检查(TC)发动机后吊点吊架螺栓。 |  |  | 15000FH,7500FC | 15000FH,7500FC | 2026-08-19 | 243928101
194 | B-1040 | 237160236 | 712212-02-1 | 712212-02-1-01 |  |  |  |  | 发动机后吊点 特别详细检查(ENDOSCOPE)发动机后吊点接耳。 |  |  | 15000FH,7500FC | 15000FH,7500FC | 2026-08-19 | 243928101
195 | B-1040 | 237160262 | ZL-161-03-2 | ZL-161-03-2-01 |  |  |  |  | 散货货舱 整体目视检查散货货舱(EWIS)。 |  |  | 144MO | 144MO | 2026-06-15 | 243928101
196 | B-1040 | 237160282 | 323105-05-1 | 323105-05-1-01 |  |  |  |  | 正常收放起落架 功能检查前起落架舱门作动筒。 |  |  | 9000FC | 9000FC | 2027-04-26 | 243928101
197 | B-1040 | 237160306 | 261500-03-1 | 261500-03-1-01 |  |  |  |  | 电子舱烟雾探测 清洁电子烟雾探测管。 |  |  | 15000FH,108MO | 15000FH,108MO | 2027-09-21 | 243928101
198 | B-1040 | 237160352 | ZL-331-01-1 | ZL-331-01-1-01 |  |  |  |  | 可配平水平安定面前缘 整体目视检查可配平水平安定面前缘(EWIS)。 |  |  | 72MO | 72MO | 2026-03-04 | 243928101
199 | B-1040 | 237160372 | 553006-01-2 | 553006-01-2-01 |  |  |  |  | 方向舵6 和7 号铰链臂 详细检查方向舵6 和7 号铰链臂。 |  |  | 6YR | 6YR | 2026-02-24 | 243928101
200 | B-1040 | 237160392 | ZL-321-01-1 | ZL-321-01-1-01 |  |  |  |  | 背鳍 整体目视检查背鳍(EWIS)。 |  |  | 144MO | 144MO | 2026-06-15 | 243928101
201 | B-1040 | 237160416 | 345200-02-1 | 345200-02-1-01 |  |  |  |  | ATC 系统 功能检查 ATC 天线。 |  |  | 24000FH,180MO | 24000FH,180MO | 2027-11-19 | 243928101
202 | B-1040 | 237160466 | 552600-01-1 | 552600-01-1-01 |  |  |  |  | 升降舵连接接头 功能检查升降舵铰链线轴承和连接附件是否间隙过大和状况。 |  |  | 12000FH,1095DY | 24000FH,180MO | 2026-04-06 | 243928101
203 | B-1040 | 237160512 | 554008-01-1 | 554008-01-1-01 |  |  |  |  | 方向舵侧盖板 特别详细检查(THERMOGRAPHIC)方向舵侧盖板的蜂窝状核心区域，左侧/右侧。 |  |  | 6YR | 6YR | 2026-03-03 | 243928101
204 | B-1040 | 237160532 | 554009-01-1 | 554009-01-1-01 |  |  |  |  | 方向舵侧盖板 特别详细检查(ELCH TEST)方向舵侧盖板蜂窝结构与外部蒙皮之间的粘合层，左侧/右侧。 |  |  | 6YR | 6YR | 2026-02-25 | 243928101
205 | B-1040 | 237160552 | 524121-01-1 | 524121-01-1-01 |  |  |  |  | 后电子舱门内部结构 详细检查后电子舱门内部结构。 |  |  | 12YR | 6YR | 2026-06-15 | 243928101
206 | B-1040 | 237160592 | 524131-01-1 | 524131-01-1-01 |  |  |  |  | 右侧电子舱门 详细检查右侧电子舱门内部结构。 |  |  | 12YR | 6YR | 2026-06-15 | 243928101
207 | B-1040 | 237160700 | 200131-01-1 | 200131-01-1-01 |  |  |  |  | 前货舱 清洁前货舱内安装的EWIS(仅受污染)(EWIS)。 |  |  | 72MO | 72MO | 2026-02-26 | 243928101
208 | B-1040 | 237160735 | 200560-01-1 | 200560-01-1-01 |  |  |  |  | 干舱(外侧) 整体目视检查干舱(外侧)内暴露的EWIS(EWIS)。 |  |  | 144MO | 144MO | 2026-06-15 | 243928101
209 | B-1040 | 237160775 | 200253-02-1 | 200253-02-1-01 |  |  |  |  | 后客舱头顶舱 整体目视检查后客舱头顶舱安装的G 和P 线路（EWIS） |  |  | 144MO | 144MO | 2026-06-15 | 243928101
210 | B-1040 | 237160795 | 200261-02-1 | 200261-02-1-01 |  |  |  |  | 后客舱公共区域 整体目视检查安装在后客舱公共区域的P 线路（EWIS）。 |  |  | 144MO | 144MO | 2026-06-15 | 243928101
211 | B-1040 | 237160875 | ZL-171-02-1 | ZL-171-02-1-01 |  |  |  |  | 后客舱地板下隔舱 整体目视检查后客舱地板下隔舱 (EWIS)。 |  |  | 72MO | 72MO | 2026-03-02 | 243928101
212 | B-1040 | 237160987 | 521301-01-1 | 521301-01-1-01 |  |  |  |  | 后登机门止动组件 详细检查后登机门止动组件--左/右 |  |  | 12YR | 12YR | 2026-06-15 | 243928101
213 | B-1040 | 237161027 | 521104-01-1 | 521104-01-1-01 |  |  |  |  | 前登机门内部结构 详细检查前登机门内部结构--左/右。 |  |  | 12YR | 6YR | 2026-06-15 | 243928101
214 | B-1040 | 237161067 | 551020-01-1 | 551020-01-1-01 |  |  |  |  | 升降舵铰链支撑和接头 详细检查水平安定面的升降舵铰链接头，支撑肋和作动筒接头，左侧/右侧。 |  |  | 6YR | 6YR | 2026-02-21 | 243928101
215 | B-1040 | 237161166 | 752100-I1-1 | 752100-I1-1-01 |  |  |  |  | 吊舱和附件的冷却 检查区域1 的通风进/出口的阻塞 状况。 |  |  | 72MO | 72MO | 2026-02-23 | 243928101
216 | B-1040 | 237161174 | ZL-197-01-1 | ZL-197-01-1-01 |  |  |  |  | 后整流罩 整体目视检查后整流罩(EWIS)。 |  |  | 72MO | 72MO | 2026-03-04 | 243928101
217 | B-1040 | 237161195 | 712213-02-1 | 712213-02-1-01 |  |  |  |  | 发动机后吊点 特别详细检查(ENDOSCOPE)发动机后吊点销。 |  |  | 15000FH,7500FC | 15000FH,7500FC | 2026-08-19 | 243928101
218 | B-1040 | 237161232 | 783209-02-1 | 783209-02-1-01 |  |  |  |  | 反推 详细检查反推V 型槽连接环。 |  |  | 1095DY | 6YR | 2026-04-06 | 243928101
219 | B-1040 | 237161358 | 577009-01-1 | 577009-01-1-01 |  |  |  |  | 1-5 号扰流板外表面 详细检查1-5 号扰流板上下蒙皮外表面 |  |  | 12YR | 12YR | 2026-06-15 | 243928101
220 | B-1040 | 237161382 | 237300-04-1 | 237300-04-1-01 |  |  |  |  | 客舱双向通信数据系统 操作检查译码/编码组件重要电源和译码/编码组件切断功能 |  |  | 36000FH,252MO | 36000FH,252MO | 2027-09-14 | 243928101
221 | B-1040 | 237161439 | ZL-333-01-1 | ZL-333-01-1-01 |  |  |  |  | 可配平水平安定面梁盒 整体目视检查可配平调水平安定面梁盒(EWIS)。 |  |  | 144MO | 144MO | 2026-06-15 | 243928101
222 | B-1040 | 237161459 | 200127-05-1 | 200127-05-1-01 |  |  |  |  | 后电子舱 整体目视检查后电子舱内安装的80，63，187，188 VU(EWIS)。 |  |  | 72MO | 72MO | 2026-02-22 | 243928101
223 | B-1040 | 237161479 | ZL-326-02-1 | ZL-326-02-1-01 |  |  |  |  | 方向舵 整体目视检查方向舵(EWIS)。 |  |  | 144MO | 144MO | 2026-06-15 | 243928101
224 | B-1040 | 237161495 | ZL-827-02-1 | ZL-827-02-1-01 |  |  |  |  | 散货舱门 整体目视检查散货舱门(EWIS)。 |  |  | 144MO | 144MO | 2026-06-15 | 243928101
225 | B-1040 | 237161578 | 323105-04-1 | 323105-04-1-01 |  |  |  |  | 正常收放起落架 功能检查主起落架舱门作动筒。 |  |  | 9000FC | 9000FC | 2027-04-26 | 243928101
226 | B-1040 | 237161628 | 575151-02-1 | 575151-02-1-01 |  |  |  |  | 后缘 整体目视检查外侧机翼，后缘，辅助后梁，前后表面 |  |  | 6YR | 6YR | 2026-02-23 | 243928101
227 | B-1040 | 237161648 | 575107-01-1 | 575107-01-1-01 |  |  |  |  | 后缘2 至5 号扰流板接头 详细检查外侧机翼后缘2,3,4 和5 号扰流板作动筒和铰链接头 |  |  | 12YR | 6YR | 2026-06-15 | 243928101
228 | B-1040 | 237162742 | 712211-02-1 | 712211-02-1-01 |  |  |  |  | 发动机后吊点 详细检查已分解的发动机后吊点，包括接合表面。 |  |  | 12YR | 12YR | 2026-06-15 | 243928101 | [14 empty] | 执行要求：执行此工作需拆下发动机
229 | B-1040 | 237161808 | 551012-01-1 | 551012-01-1-01 |  |  |  |  | 可配平水平安定面梁盒内部结构 详细检查机身整流罩内侧水平安定面扭力盒内部结构。 |  |  | 12YR | 12YR | 2026-06-15 | 243928101
230 | B-1040 | 237161872 | 528221-01-1 | 528221-01-1-01 |  |  |  |  | 前起辅舱门铰链 详细检查前起落架辅舱门铰链--左/右。 |  |  | 6YR | 6YR | 2026-02-24 | 243928101
231 | B-1040 | 237161892 | 523103-01-1 | 523103-01-1-01 |  |  |  |  | 前货舱门内部结构 详细检查前货舱门内部结构。 |  |  | 12YR | 6YR | 2026-06-15 | 243928101
232 | B-1040 | 237162042 | 575167-01-1 | 575167-01-1-01 |  |  |  |  | 外侧机翼底部蒙皮上表面 详细检查外侧机翼5-8 号起落架支撑肋间，后梁与辅助后梁间，3 号下蒙皮板上表面 |  |  | 6YR | 6YR | 2026-02-23 | 243928101
233 | B-1040 | 237162062 | 575150-01-2 | 575150-01-2-01 |  |  |  |  | 外侧机翼主起落架支撑肋 详细检查外侧机翼主起落架5 号支撑肋,内外侧面 |  |  | 12YR | 6YR | 2026-06-15 | 243928101
234 | B-1040 | 237162082 | 361200-01-1 | 361200-01-1-01 |  |  |  |  | 引气供给和交输引气系统 人工模式下操作检查交输引气活门 |  |  | 72MO | 72MO | 2026-02-23 | 243928101
235 | B-1040 | 237162142 | 572610-02-1 | 572610-02-1-01 |  |  |  |  | 襟翼滑轨梁后套管 详细检查外侧机翼襟翼滑轨梁2,3, 4 后套管 |  |  | 6YR | 6YR | 2026-02-24 | 243928101
236 | B-1040 | 237162225 | ZL-233-01-1 | ZL-233-01-1-01 |  |  |  |  | 前客舱头顶舱 整体目视检查前客舱头顶舱(EWIS)。 |  |  | 144MO | 144MO | 2026-06-15 | 243928101
237 | B-1040 | 237162249 | 315000-02-1 | 315000-02-1-01 |  |  |  |  | 中央警告系统/电子仪表系统（EIS） 操作检查 EFIS 和 ECAM DMC 自动和人工转换正确运作。 |  |  | 15000FH,108MO | 15000FH,108MO | 2026-11-30 | 243928101
238 | B-1040 | 237162364 | 545156-01-6 | 545156-01-6-01 |  |  |  |  | 吊架上梁上表面 详细检查吊架1 号肋前部到10号肋之间上梁上表面。 |  |  | 12YR | 12YR | 2026-06-15 | 243928101
239 | B-1040 | 237162489 | 574205-01-1 | 574205-01-1-01 |  |  |  |  | 1 号缝翼后缘 详细检查1 号缝翼后缘下表面,左/右侧 |  |  | 12YR | 6YR | 2026-06-15 | 243928101
240 | B-1040 | 237162513 | 282900-02-1 | 282900-02-1-01 |  |  |  |  | APU 低压燃油关断 在左大翼油箱泵打开的情况下操作检查 APU 低压燃油活门有无内漏。 |  |  | 36000FH,252MO | 36000FH,252MO | 2027-09-14 | 243928101
241 | B-1040 | 237162554 | 574113-03-1 | 574113-03-1-01 |  |  |  |  | 前缘 整体目视检查1至27 号肋间外侧机翼，固定前缘，上部机翼蒙皮，下表面，前梁前侧 |  |  | 1095DY | 6YR | 2026-04-06 | 243928101
242 | B-1040 | 237162624 | 528211-01-1 | 528211-01-1-01 |  |  |  |  | 前起主舱门铰链 详细检查前起落架主舱门铰链--左/右。 |  |  | 6YR | 6YR | 2026-02-24 | 243928101
243 | B-1040 | 237162644 | ZL-540-01-1 | ZL-540-01-1-01 |  |  |  |  | 大翼油箱 整体目视检查大翼油箱(EWIS)。 |  |  | 72MO | 72MO | 2026-05-25 | 243928101
244 | B-1040 | 237162664 | 524141-01-1 | 524141-01-1-01 |  |  |  |  | 左侧电子舱门 详细检查左侧电子舱门内部结构。 |  |  | 12YR | 6YR | 2026-06-15 | 243928101
245 | B-1040 | 237162774 | 712112-02-1 | 712112-02-1-01 |  |  |  |  | 发动机前吊点 特别详细检查(ENDOSCOPE)发动机前吊点接耳。 |  |  | 15000FH,7500FC | 15000FH,7500FC | 2026-08-19 | 243928101
246 | B-1040 | 237162907 | ZL-532-02-1 | ZL-532-02-1-01 |  |  |  |  | 3 号襟翼滑轨和整流罩 整体目视检查3 号襟翼滑轨和整流罩(EWIS)。 |  |  | 72MO | 72MO | 2026-03-04 | 243928101
247 | B-1040 | 237162927 | ZL-811-02-1 | ZL-811-02-1-01 |  |  |  |  | 前电子舱门 整体目视检查前电子舱门(EWIS)。 |  |  | 144MO | 144MO | 2026-06-15 | 243928101
248 | B-1040 | 237162987 | 531151-02-1 | 531151-02-1-01 |  |  |  |  | 门止动接头 详细检查隔框16 和隔框20 处，不被内衬所覆盖的门止动接头凸出部分，左侧/右侧。 |  |  | 3YR | 3YR | 2026-04-06 | 243928101
249 | B-1040 | 237163005 | ZL-131-02-1 | ZL-131-02-1-01 |  |  |  |  | 前货舱 整体目视检查前货舱(EWIS)。 |  |  | 72MO | 72MO | 2026-03-02 | 243928101
250 | B-1040 | 237163061 | 535121-01-1 | 535121-01-1-01 |  |  |  |  | 客舱地板下后压力隔框 详细检查客舱地板下后压力隔框前表面。 |  |  | 6YR | 6YR | 2026-03-02 | 243928101
251 | B-1040 | 237163081 | 535123-01-1 | 535123-01-1-01 |  |  |  |  | 客舱地板上方后压力隔框 详细检查客舱地板上方后压力隔框前表面。 |  |  | 12YR | 12YR | 2026-06-15 | 243928101
252 | B-1040 | 237163239 | 200243-01-1 | 200243-01-1-01 |  |  |  |  | 中央客舱头顶舱 清洁安装在中央客舱头顶舱的EWIS（仅当受到污染时）（EWIS）。 |  |  | 144MO | 144MO | 2026-06-15 | 243928101
253 | B-1040 | 237163310 | 335100-06-1 | 335100-06-1-01 |  |  |  |  | 客舱应急灯光系统 检查由应急灯光系统供给电源的门开关，并检查门开关动作触发外部灯光的情况 |  |  | 36000FH,252MO | 36000FH,252MO | 2027-09-14 | 243928101
254 | B-1040 | 237163336 | ZL-261-02-1 | ZL-261-02-1-01 |  |  |  |  | 后客舱公共区域 整体目视检查后客舱公共区域包 括地板结构（EWIS）。 |  |  | 144MO | 144MO | 2026-06-15 | 243928101
255 | B-1040 | 237163356 | ZL-231-01-3 | ZL-231-01-3-01 |  |  |  |  | 前客舱 整体目视检查前客舱(EWIS)(包括地板结构)。 |  |  | 144MO | 144MO | 2026-06-15 | 243928101
256 | B-1040 | 237163436 | 534144-01-1 | 534144-01-1-01 |  |  |  |  | FR 65-70 的机身内部结构 详细检查在框架65 和70 之间客舱地板以下内部结构，包括地板结构。 |  |  | 6YR | 6YR | 2026-02-25 | 243928101
257 | B-1040 | 237163456 | 533154-01-1 | 533154-01-1-01 |  |  |  |  | 主起落架舱门接头 详细检查龙骨梁处的主起落架舱门铰链和作动器接头 |  |  | 6YR | 6YR | 2026-02-24 | 243928101
258 | B-1040 | 237163577 | 521000-09-1 | 521000-09-1-01 |  |  |  |  | 登机门 功能检查门的机构锁定指示。 |  |  | 24000FH,216MO,16000FC | 24000FH,216MO,16000FC | 2027-11-19 | 243928101
259 | B-1040 | 237163649 | 572054-02-1 | 572054-02-1-01 |  |  |  |  | 外侧机翼底部蒙皮泵孔 详细检查肋1 和肋2 之间燃油泵孔处外侧机翼底部蒙皮下表面 |  |  | 6YR | 6YR | 2026-02-23 | 243928101
260 | B-1040 | 237163669 | 572164-01-1 | 572164-01-1-01 |  |  |  |  | 外侧机翼底部蒙皮油箱排水孔 详细检查外侧机翼在翼肋15-16和22-23 之间油箱排水孔底部蒙皮下表面 |  |  | 6YR | 6YR | 2026-02-23 | 243928101
261 | B-1040 | 237163693 | 341300-01-1 | 341300-01-1-01 |  |  |  |  | 大气数据 使用 CFDS 操作检查超速警告 |  |  | 24000FH,180MO | 24000FH,180MO | 2027-11-19 | 243928101
262 | B-1040 | 237163785 | ZL-161-02-3 | ZL-161-02-3-01 |  |  |  |  | 散货舱 整体目视检查散货舱。 |  |  | 1095DY | 72MO | 2027-01-20 | 243928101
263 | B-1040 | 237163837 | ZL-191-02-1 | ZL-191-02-1-01 |  |  |  |  | 空调舱和整流罩 整体目视检查空调舱和整流罩 (EWIS)。 |  |  | 72MO | 72MO | 2026-03-04 | 243928101
264 | B-1040 | 237163941 | 276400-02-1 | 276400-02-1-01 |  |  |  |  | 扰流板和液压作动 检查扰流板伺服控制轴承和铰链轴承有无过大的游隙并检查安装状况。 |  |  | 18000FH,144MO | 18000FH,144MO | 2026-05-23 | 243928101
265 | B-1040 | 237164043 | 551010-01-1 | 551010-01-1-01 |  |  |  |  | 可配平水平安定面支撑和连接接头 详细检查水平安定面后支撑接头，上和下连接接头和周围外部结构，左侧/右侧。 |  |  | 6YR | 6YR | 2026-02-24 | 243928101
266 | B-1040 | 237164087 | 281500-01-1 | 281500-01-1-01 |  |  |  |  | 油箱间传输系统 操作检查单个传输活门确保活门轴使活门转动到打开的位置。 |  |  | 10000FH,72MO | 10000FH,72MO | 2026-06-24 | 243928101
267 | B-1040 | 237164113 | 200241-04-1 | 200241-04-1-01 |  |  |  |  | 中客舱 整体目视检查中客舱安装在座椅和A/C 之间的EWIS 连接，连接点和电气插头(EWIS) 。 |  |  | 72MO | 72MO | 2026-03-02 | 243928101
268 | B-1040 | 237164213 | 535117-01-1 | 535117-01-1-01 |  |  |  |  | 水平安定面连接 详细检查从桁条8 到21，FR77水平安定面连接及备用结构--左侧/右侧。 |  |  | 12YR | 12YR | 2026-06-15 | 243928101
269 | B-1040 | 237164273 | 535113-01-1 | 535113-01-1-01 |  |  |  |  | 水平安定面切口处机身蒙皮 详细检查水平安定面切口处前上下角机身蒙皮--左侧/右侧。 |  |  | 12YR | 12YR | 2026-06-15 | 243928101
270 | B-1040 | 237164323 | 531164-01-1 | 531164-01-1-01 |  |  |  |  | 机身FR15-21 详细检查前登机门和客舱地板下部，从FR15 到FR21，左28 号和右28 号桁条之间的机身内部结构。 |  |  | 6YR | 6YR | 2026-02-26 | 243928101
271 | B-1040 | 237164343 | 531163-01-1 | 531163-01-1-01 |  |  |  |  | 前登机门周围区域 详细检查左右前登机门周围客舱地板上部FR15 和FR21 以及8号和23 号桁条之间内部结构，除了左右22 和23 号桁条之间FR16 和FR20 处的门入口区域下角。 |  |  | 6YR | 6YR | 2026-03-04 | 243928101
272 | B-1040 | 237164378 | 254000-02-2 | 254000-02-2-01 |  |  |  |  | 厕所 详细检查厕所上下连接点。 |  |  | 90MO | 90MO | 2027-08-31 | 243928101
273 | B-1040 | 237164398 | 200145-01-1 | 200145-01-1-01 |  |  |  |  | 客舱地板下面区域 清洁客舱地板下面区域内安装的EWIS(仅受污染)(EWIS)。 |  |  | 72MO | 72MO | 2026-02-24 | 243928101
274 | B-1040 | 237164418 | 256141-01-1 | 256141-01-1-01 |  |  |  |  | 紧急下降设备 详细检查紧急逃离绳及其附件。 |  |  | 84MO | 84MO | 2027-02-26 | 243928101
275 | B-1040 | 237164438 | 574206-01-1 | 574206-01-1-01 |  |  |  |  | 1 号缝翼传动齿轮和齿条轮齿 详细检查1 号缝翼传动齿轮和齿条轮齿，左/右侧。 |  |  | 1095DY | 6YR | 2026-04-06 | 243928101
276 | B-1040 | 237164486 | 521000-07-1 | 521000-07-1-01 |  |  |  |  | 登机门 功能检查门的止动调节。 |  |  | 24000FH,216MO,16000FC | 24000FH,216MO,16000FC | 2027-11-19 | 243928101
277 | B-1040 | 237164518 | ZL-253-01-1 | ZL-253-01-1-01 |  |  |  |  | 后客舱头顶舱 整体目视检查后客舱头顶舱(EWIS)。 |  |  | 144MO | 144MO | 2026-06-15 | 243928101
278 | B-1040 | 237164538 | 572607-01-1 | 572607-01-1-01 |  |  |  |  | 襟翼滑轨梁前套管附件 详细检查外侧机翼襟翼滑轨梁2,3, 4 前套管销,螺栓和接头 |  |  | 6YR | 6YR | 2026-02-23 | 243928101
279 | B-1040 | 237164558 | ZL-223-01-1 | ZL-223-01-1-01 |  |  |  |  | 前客舱公共区域头顶舱 整体目视检查前客舱公共区域头顶舱（EWIS）。 |  |  | 144MO | 144MO | 2026-06-15 | 243928101
280 | B-1040 | 237164608 | 572161-01-11 | 572161-01-11-01 |  |  |  |  | 主要结构 详细检查外侧机翼底部蒙皮，位于肋13 和肋27 之间的接近门 |  |  | 12YR | 12YR | 2026-06-15 | 243928101
281 | B-1040 | 237164628 | 574112-04-1 | 574112-04-1-01 |  |  |  |  | 前缘 整体目视检查外侧机翼前梁前侧，1至27 号肋固定前缘底部机翼蒙皮，上下表面， 包括8 至9 号和26 至27 号肋间的可视杆孔，抬升梁孔和排水孔 |  |  | 1095DY | 6YR | 2026-04-06 | 243928101
282 | B-1040 | 237164652 | 341300-02-1 | 341300-02-1-01 |  |  |  |  | 大气数据 操作检查大气数据转换功能 |  |  | 24000FH,180MO | 24000FH,180MO | 2027-11-19 | 243928101
283 | B-1040 | 237164678 | ZL-323-01-1 | ZL-323-01-1-01 |  |  |  |  | 垂直安定面梁盒 整体目视检查垂直安定面梁盒 (EWIS)。 |  |  | 144MO | 144MO | 2026-06-15 | 243928101
284 | B-1040 | 237164728 | 554005-01-1 | 554005-01-1-01 |  |  |  |  | 方向舵接头，作动筒连接接头 详细检查方向舵连接接头1，2，3，4 和5 及方向舵作动筒连接接头（作动筒1，2 和3）。 |  |  | 6YR | 6YR | 2026-02-25 | 243928101
285 | B-1040 | 237164748 | 531178-02-1 | 531178-02-1-01 |  |  |  |  | 驾驶舱风挡保持器 整体目视检查驾驶舱风挡保持器外部可见部分。 |  |  | 3YR | 3YR | 2026-04-06 | 243928101
286 | B-1040 | 237164948 | 572063-01-1 | 572063-01-1-01 |  |  |  |  | 外侧机翼底部蒙皮下表面 详细检查燃油泵导线整流罩覆盖区域外侧机翼底部蒙皮下表面 |  |  | 6YR | 6YR | 2026-02-23 | 243928101
287 | B-1040 | 237164988 | 534153-01-2 | 534153-01-2-01 |  |  |  |  | 后货舱门铰接连接件外部 详细检查机身后货舱门铰接连接件及外部连接区。 |  |  | 12YR | 12YR | 2026-06-15 | 243928101
288 | B-1040 | 237165008 | 533136-01-1 | 533136-01-1-01 |  |  |  |  | 主起落架舱 整体目视检查主起落架舱，包括主起落架门铰链 |  |  | 6YR | 6YR | 2026-02-24 | 243928101
289 | B-1040 | 237165043 | 200131-02-1 | 200131-02-1-01 |  |  |  |  | 前货舱 整体目视检查前货舱内安装的G，E 和P 线路（EWIS）。 |  |  | 144MO | 144MO | 2026-06-15 | 243928101
290 | B-1040 | 237165128 | 200211-03-1 | 200211-03-1-01 |  |  |  |  | 驾驶舱 整体目视检查49 VU 和 120VU内安装的EWIS(EWIS)。 |  |  | 144MO | 144MO | 2026-06-15 | 243928101
291 | B-1040 | 237165148 | 200211-01-1 | 200211-01-1-01 |  |  |  |  | 驾驶舱 清洁驾驶舱内安装的EWIS(仅受污染)(EWIS)。 |  |  | 144MO | 144MO | 2026-06-15 | 243928101
292 | B-1040 | 237165217 | ZL-151-03-7 | ZL-151-03-7-01 |  |  |  |  | 后货舱 整体目视检查后货舱区域 (EWIS)。 |  |  | 144MO | 144MO | 2026-06-15 | 243928101
293 | B-1040 | 237165237 | 281800-07-1 | 281800-07-1-01 |  |  |  |  | 防止点火 整体目视检查大翼前缘和后缘电导线和连接(SFAR88)。 |  |  | 144MO | 144MO | 2026-06-15 | 243928101
294 | B-1040 | 237165261 | ZL-137-01-1 | ZL-137-01-1-01 |  |  |  |  | 前货舱后隔舱 整体目视检查前货舱后隔舱 (EWIS)。 |  |  | 24000FH,72MO | 24000FH,72MO | 2026-03-05 | 243928101
295 | B-1040 | 237165337 | 575106-03-1 | 575106-03-1-01 |  |  |  |  | 后缘扰流板铰链销 详细检查外侧机翼后缘1,2,3,4和5 号扰流板铰链销 |  |  | 12YR | 12YR | 2026-06-15 | 243928101
296 | B-1040 | 237165377 | 531166-01-2 | 531166-01-2-01 |  |  |  |  | 机身FR16-20 详细检查左右前登机门客舱地板以上的下角内部结构，FR16 和FR20 处从 22 号到23 号桁条之间，挂杆接头周围。 |  |  | 6YR | 6YR | 2026-02-28 | 243928101
297 | B-1040 | 237165397 | 531180-01-1 | 531180-01-1-01 |  |  |  |  | 前登机门防磨板下面 详细检查左右前登机门开口，防磨板下面。 |  |  | 12YR | 12YR | 2026-06-15 | 243928101
298 | B-1040 | 237165452 | 200161-01-1 | 200161-01-1-01 |  |  |  |  | 散货舱 清洁散货舱内安装的EWIS(仅受污染)(EWIS)。 |  |  | 72MO | 72MO | 2026-02-25 | 243928101
299 | B-1040 | 237165472 | ZL-141-01-1 | ZL-141-01-1-01 |  |  |  |  | 中央翼盒 整体目视检查中央翼盒(EWIS)。 |  |  | 144MO | 144MO | 2026-06-15 | 243928101
300 | B-1040 | 237165492 | 574506-01-1 | 574506-01-1-01 |  |  |  |  | 4 号缝翼传动齿轮和齿条轮齿 详细检查4 号缝翼传动齿轮和齿条轮齿，左/右侧 |  |  | 1095DY | 6YR | 2026-04-06 | 243928101
301 | B-1040 | 237165512 | ZL-127-02-2 | ZL-127-02-2-01 |  |  |  |  | 后电子舱 整体目视检查后电子舱(EWIS)。 |  |  | 72MO | 72MO | 2026-02-24 | 243928101
302 | B-1040 | 237165532 | 281800-02-1 | 281800-02-1-01 |  |  |  |  | 防止点火 详细检查蒸汽封严(SFAR88)。 |  |  | 72MO | 72MO | 2026-02-23 | 243928101
303 | B-1040 | 237165612 | 282200-04-1 | 282200-04-1-01 |  |  |  |  | APU燃油泵和燃油供给管路 功能检查（渗漏检查）APU燃油有供给管路保护 |  |  | 144MO | 144MO | 2026-06-15 | 243928101
304 | B-1040 | 237165742 | ZL-133-01-1 | ZL-133-01-1-01 |  |  |  |  | 前货舱地板下隔舱 整体目视检查前货舱地板下隔舱 (EWIS)。 |  |  | 72MO | 72MO | 2026-03-04 | 243928101
305 | B-1040 | 237165762 | ZL-131-03-1 | ZL-131-03-1-01 |  |  |  |  | 前货舱 整体目视检查前货舱(EWIS)。 |  |  | 144MO | 144MO | 2026-06-15 | 243928101
306 | B-1040 | 237165782 | ZL-121-02-1 | ZL-121-02-1-01 |  |  |  |  | 前电子舱 整体目视检查前电子舱(EWIS)。 |  |  | 72MO | 72MO | 2026-03-02 | 243928101
307 | B-1040 | 237165802 | 344200-04-1 | 344200-04-1-01 |  |  |  |  | 无线电高度表 详细检查和功能检查无线电高度表的天线和同轴电缆 注释： 计划： 这个项目是TASK 344200-02-2的替代方案 |  |  | 144MO | 144MO | 2026-06-15 | 243928101
308 | B-1040 | 237165822 | 553005-01-1 | 553005-01-1-01 |  |  |  |  | 方向舵铰链臂和作动筒 详细检查方向舵铰链臂1，2，3，4 和5 及垂尾作动筒接头（作动筒1，2 和3）。 |  |  | 6YR | 6YR | 2026-02-25 | 243928101
309 | B-1040 | 237165842 | ZL-326-01-1 | ZL-326-01-1-01 |  |  |  |  | 方向舵 整体目视检查方向舵(EWIS)。 |  |  | 72MO | 72MO | 2026-03-04 | 243928101
310 | B-1040 | 237165930 | 384142-01-1 | 384142-01-1-01 |  |  |  |  | 空气气滤 报废系统滤芯。 |  |  | 24000FH,72MO | 24000FH,72MO | 2026-03-05 | 243928101
311 | B-1040 | 237165976 | 534134-01-1 | 534134-01-1-01 |  |  |  |  | FR66 和 68 处的门止动接头 详细检查隔框 66 和隔框 68 处的 门止动接头，左侧/右侧。 |  |  | 12YR | 12YR | 2026-06-15 | 243928101
312 | B-1040 | 237166227 | 532137-03-1 | 532137-03-1-01 |  |  |  |  | 前货舱门开口盖板 详细检查前货舱门开口盖板上下角外表面。 |  |  | 1095DY | 6YR | 2026-04-06 | 243928101
313 | B-1040 | 237166297 | 562101-01-1 | 562101-01-1-01 |  |  |  |  | 窗玻璃 详细检查客舱窗玻璃，包括舱门上的窗玻璃。 |  |  | 6YR | 6YR | 2026-02-26 | 243928101
314 | B-1040 | 237166317 | 530000-01-1 | 530000-01-1-01 |  |  |  |  | 机身排放 拆下并详细检查机身下部的活塞式的排放活门。 |  |  | 72MO | 72MO | 2026-02-23 | 243928101
315 | B-1040 | 237166391 | ZL-433-01-2 | ZL-433-01-2-01 |  |  |  |  | 进气唇 整体目视检查进气唇区域 (EWIS)。 |  |  | 24000FH,72MO | 24000FH,72MO | 2026-02-24 | 243928101
316 | B-1040 | 237166481 | 274000-24-1 | 274000-24-1-01 |  |  |  |  | 水平安定面 操作检查 THS 作动器超控机构。 |  |  | 12000FH,1095DY | 24000FH,180MO | 2026-04-06 | 243928101
317 | B-1040 | 237166511 | 274000-04-1 | 274000-04-1-01 |  |  |  |  | 水平安定面 用 3 号电马达操作检查水平安定面作动器。 |  |  | 24000FH,180MO | 24000FH,180MO | 2027-11-19 | 243928101
318 | B-1040 | 237166557 | 523109-01-1 | 523109-01-1-01 |  |  |  |  | 前货舱门锁钩 详细检查前货舱门4 号和5 号纵梁间所有隔框处(共6 处)的锁钩和叉形接头。 |  |  | 12YR | 6YR | 2026-06-15 | 243928101
319 | B-1040 | 237166577 | 552002-01-1 | 552002-01-1-01 |  |  |  |  | 升降舵铰链支撑和作动筒接头 详细检查升降舵铰链接头和作动筒接头，左侧/右侧。 |  |  | 6YR | 6YR | 2026-02-25 | 243928101
320 | B-1040 | 237166601 | 523108-01-1 | 523108-01-1-01 |  |  |  |  | 前货舱门接头外部区域 详细检查前货舱门铰链接头和连接构件的外部区域。 |  |  | 51200FC,12YR | 14500FC,12YR | 2026-06-15 | 243928101
321 | B-1040 | 237166687 | 531190-01-2 | 531190-01-2-01 |  |  |  |  | 地板结构FR21 到FR24 整体目视检查FR21 和FR24 之间的客舱地板结构，不包括厨房和厕所下面区域。 |  |  | 12YR | 12YR | 2026-06-15 | 243928101
322 | B-1040 | 237166713 | 534136-01-1 | 534136-01-1-01 |  |  |  |  | 后登机门防磨板下区域 详细检查后登机门防磨板下开口 区域--左侧/右侧。 |  |  | 12YR | 12YR | 2026-06-15 | 243928101
323 | B-1040 | 237170690 | 534150-01-1 | 534150-01-1-01 |  |  |  |  | 后货舱门开口 详细检查后货舱门开口周围机身 内部结构。 注释：检查 FR52 到 FR57，桁 条 23 与桁条 38 之间的区域。 |  |  | 12YR | 6YR | 2026-06-15 | 243928101
324 | B-1040 | 237170780 | 545161-01-2 | 545161-01-2-01 |  |  |  |  | 吊架上梁下表面 详细检查吊架1 号肋前侧上梁下表面。 |  |  | 12YR | 12YR | 2026-06-15 | 243928101
325 | B-1040 | 237170840 | 535101-01-1 | 535101-01-1-01 |  |  |  |  | 后压力隔舱后表面 详细检查后压力隔舱全部后表面,以及从左右桁条26 到底部中心线在 FR70 和FR71 之间机身内部结构。 |  |  | 6YR | 6YR | 2026-02-23 | 243928101
326 | B-1040 | 237170880 | 575205-01-1 | 575205-01-1-01 |  |  |  |  | 内侧襟翼驱动支柱和杆 详细检查左右内侧襟翼,襟翼驱动支柱和襟翼轨道整流罩驱动杆包括襟翼连接托架及轨道2 处周围蒙皮 |  |  | 12YR | 12YR | 2026-06-15 | 243928101
327 | B-1040 | 237170934 | 212600-05-1 | 212600-05-1-01 |  |  |  |  | 电子设备通风 详细检查蒙皮热交换器排放软管连接区域 |  |  | 36000FH,252MO | 36000FH,252MO | 2027-09-14 | 243928101
328 | B-1040 | 237170960 | 200127-07-1 | 200127-07-1-01 |  |  |  |  | 后电子舱 详细检查后电子舱内安装的G，E 和P 线路（EWIS）。 |  |  | 72MO | 72MO | 2026-02-24 | 243928101
329 | B-1040 | 237170983 | 532102-01-1 | 532102-01-1-01 |  |  |  |  | FR24-35 处的地板结构 整体目视检查FR24 和FR35 之间的客舱地板结构，不包括厨房和厕所下部区域。 |  |  | 12YR | 12YR | 2026-06-15 | 243928101
330 | B-1040 | 237171023 | 572112-01-4 | 572112-01-4-01 |  |  |  |  | 外侧机翼后梁后表面肋 11-27 详细检查肋 11 和肋 27 之间外侧机翼后梁后表面，包括肋 22 连接板 |  |  | 12YR | 6YR | 2026-06-15 | 243928101
331 | B-1040 | 237171043 | 200121-03-1 | 200121-03-1-01 |  |  |  |  | 前电子舱 整体目视检查前电子舱内90,108, 109 VU(EWIS)。 |  |  | 72MO | 72MO | 2026-02-24 | 243928101
332 | B-1040 | 237171071 | 573102-01-1 | 573102-01-1-01 |  |  |  |  | 翼尖 详细检查翼尖 27 号肋凸缘 |  |  | 12YR | 12YR | 2026-06-15 | 243928101
333 | B-1040 | 237171087 | 574101-01-2 | 574101-01-2-01 |  |  |  |  | 固定前缘滚轮销孔 详细检查外侧机翼固定前缘的滚轮销孔和1 至12 号滑轨肋的开口 |  |  | 12YR | 6YR | 2026-06-15 | 243928101
334 | B-1040 | 237171196 | 532175-01-1 | 532175-01-1-01 |  |  |  |  | 前货舱门开口 详细检查 FR24-FR29,桁条 23-38之间的前货舱门开口周围内部结构--右侧。 |  |  | 12YR | 6YR | 2026-06-15 | 243928101
335 | B-1040 | 237171365 | 531187-01-1 | 531187-01-1-01 |  |  |  |  | 驾驶舱窗框 详细检查驾驶舱窗框和关闭盖板内部结构（FR12 及前面） 。 |  |  | 12YR | 12YR | 2026-06-15 | 243928101
336 | B-1040 | 237171410 | 531102-01-1 | 531102-01-1-01 |  |  |  |  | 前旅客/机组门 详细检查左侧/右侧的前旅客/机组门门框上角外表面。 |  |  | 6YR | 6YR | 2026-02-22 | 243928101
337 | B-1040 | 237171438 | 531167-01-1 | 531167-01-1-01 |  |  |  |  | 电池下面区域 详细检查电池下面，FR10 和FR16 之间的机身内部结构--右侧。 |  |  | 6YR | 6YR | 2026-03-03 | 243928101
338 | B-1040 | 237171454 | 534171-02-1 | 534171-02-1-01 |  |  |  |  | 散货舱门开口上拐角 详细检查散货舱门开口上拐角处 的机身蒙皮。 |  |  | 1095DY | 6YR | 2026-04-06 | 243928101
339 | B-1040 | 237171474 | 533153-02-1 | 533153-02-1-01 |  |  |  |  | 框架 35 处压力隔框后表面 整体目视检查后面的压力隔框和压力板下表面的下部蒙皮。 注释：检查框架 35 处压力隔框后面和框架 35－36 之间的压力板下表面的下部蒙皮。 |  |  | 6YR | 6YR | 2026-03-05 | 243928101
340 | B-1040 | 237171552 | 282100-04-1 | 282100-04-1-01 |  |  |  |  | 主燃油泵系统 操作检查确保两个中央油箱燃油泵在发动机启动后供油两分钟。 |  |  | 10000FH,72MO | 10000FH,72MO | 2026-06-24 | 243928101
341 | B-1040 | 237171567 | 282541-01-1 | 282541-01-1-01 |  |  |  |  | 加油/抽油接头 详细检查加油/抽油接头。 |  |  | 8000FC,96MO | 8000FC,96MO | 2027-09-16 | 243928101
342 | B-1040 | 237171653 | ZL-251-01-3 | ZL-251-01-3-01 |  |  |  |  | 后客舱 整体目视检查后客舱(EWIS)(包括 地板结构)。 |  |  | 144MO | 144MO | 2026-06-15 | 243928101
343 | B-1040 | 237171673 | 572001-01-1 | 572001-01-1-01 |  |  |  |  | 外侧机翼前梁前表面 详细检查肋1 和肋8 之间外翼前梁前表面，包括缝翼导轨1，2，3 和4 开口附近区域 |  |  | 12YR | 6YR | 2026-06-15 | 243928101
344 | B-1040 | 237171821 | 534157-01-4 | 534157-01-4-01 |  |  |  |  | 后货舱门锁接头 整体目视检查后货舱门锁接头和 周围外部结构(6 处）。 注释：FR53 至 FR55A 之间。 |  |  | 6YR | 6YR | 2026-02-23 | 243928101
345 | B-1040 | 237171837 | 534169-01-1 | 534169-01-1-01 |  |  |  |  | 防磨板下面机身蒙皮 详细检查散货舱门防磨板下部机 身蒙皮。 |  |  | 12YR | 12YR | 2026-06-15 | 243928101
346 | B-1040 | 237171867 | 545107-01-1 | 545107-01-1-01 |  |  |  |  | 发动机后连接梁 详细检查发动机后连接梁。 |  |  | 96000FH,12YR,48000FC | 17000FH,12YR,8500FC | 2026-06-15 | 243928101
347 | B-1040 | 237171959 | ZL-825-02-1 | ZL-825-02-1-01 |  |  |  |  | 前货舱门 整体目视检查前货舱门(EWIS)。 |  |  | 144MO | 144MO | 2026-06-15 | 243928101
348 | B-1040 | 237171979 | ZL-831-02-1 | ZL-831-02-1-01 |  |  |  |  | 前后旅客/机组门 整体目视检查前后旅客/机组门(EWIS)。 |  |  | 144MO | 144MO | 2026-06-15 | 243928101
349 | B-1040 | 237171999 | 551001-01-1 | 551001-01-1-01 |  |  |  |  | 可配平水平安定面支撑接头 详细检查水平安定面支撑接头和周围外部结构。 |  |  | 6YR | 6YR | 2026-02-22 | 243928101
350 | B-1040 | 237172019 | 535115-01-1 | 535115-01-1-01 |  |  |  |  | FR74 接合处 详细检查FR74，桁条12 和19接合处的内部结构--左侧/右侧。 |  |  | 12YR | 12YR | 2026-06-15 | 243928101
351 | B-1040 | 237172059 | 534143-01-3 | 534143-01-3-01 |  |  |  |  | FR66-68 的机身内部结构 详细检查FR66 和FR68，桁条22 到桁条23 处以及滑梯挂杠接头周围，客舱地板以上的后登机门开口下角内部结构，左侧/右侧 |  |  | 6YR | 6YR | 2026-03-02 | 243928101
352 | B-1040 | 237172125 | 712111-06-1 | 712111-06-1-01 |  |  |  |  | 发动机前吊点 特别详细检查(TC)发动机前吊点吊架螺栓。 |  |  | 15000FH,7500FC | 15000FH,7500FC | 2026-08-19 | 243928101
353 | B-1040 | 237172173 | 351000-11-1 | 351000-11-1-01 |  |  |  |  | 机组氧气 拆下低压电磁活门返厂执行功能检查 |  |  | 1095DY,12000FH | 24000FH,72MO | 2027-01-20 | 243928101
354 | B-1040 | 237172225 | 534164-01-1 | 534164-01-1-01 |  |  |  |  | 散货舱门开口 详细检查从 FR59 到 FR63 之间 及桁条 23 与桁条 38 之间的散货 舱门周围机身内部结构。 |  |  | 12YR | 6YR | 2026-06-15 | 243928101
355 | B-1040 | 237172261 | ZL-833-02-1 | ZL-833-02-1-01 |  |  |  |  | 前和后翼上应急出口 整体目视检查前和后翼上应急出 口舱门（包括机身上的门周边、 门封严和外表面）(EWIS)。 |  |  | 72MO | 72MO | 2026-02-23 | 243928101
356 | B-1040 | 237172311 | 576103-01-4 | 576103-01-4-01 |  |  |  |  | 副翼铰链和作动器接头 详细检查副翼铰链接头和作动器连接接头 |  |  | 12YR | 12YR | 2026-06-15 | 243928101
357 | B-1040 | 237172365 | 274451-14-1 | 274451-14-1-01 |  |  |  |  | 可配平水平安定面(THS)作动器 操作检查可配平水平安定面(THS)作动器电载传感器。 |  |  | 15000FH,108MO | 15000FH,108MO | 2026-11-30 | 243928101
358 | B-1040 | 237172395 | 323100-04-1 | 323100-04-1-01 |  |  |  |  | 正常收放起落架 操作检查以确保安全活门在260节时关闭 |  |  | 24000FH,144MO | 24000FH,144MO | 2027-11-19 | 243928101
359 | B-1040 | 237172519 | ZL-531-02-1 | ZL-531-02-1-01 |  |  |  |  | 2 号襟翼滑轨和整流罩 整体目视检查2 号襟翼滑轨和整流罩(EWIS)。 |  |  | 72MO | 72MO | 2026-03-04 | 243928101
360 | B-1040 | 237172555 | 573107-01-1 | 573107-01-1-01 |  |  |  |  | 翼尖 特别详细检查(ENDOSCOPE)翼尖，从肋27A 到肋3 梁搭接支架外侧的鲨鳍小翼的内部结构 注释：通过检查孔检查 |  |  | 40600FC,12YR,81200FH | 15000FC,12YR,30000FH | 2026-06-15 | 243928101
361 | B-1040 | 237172577 | ZL-534-01-3 | ZL-534-01-3-01 |  |  |  |  | 翼尖 整体目视检查翼尖(EWIS)。 |  |  | 72MO | 72MO | 2026-02-23 | 243928101
362 | B-1040 | 237172661 | 572007-01-9 | 572007-01-9-01 |  |  |  |  | 外侧机翼后梁后表面 详细检查肋 1 和起落架支撑肋 5 之间外侧机翼后梁后表面，包括 后梁角 |  |  | 21000FH,6YR,10500FC | 21000FH,6YR,10500FC | 2026-02-27 | 243928101
363 | B-1040 | 237172713 | ZL-193-01-1 | ZL-193-01-1-01 |  |  |  |  | 翼上逃离滑梯存储区域 整体目视检查翼上逃离滑梯存储区域(EWIS)。 |  |  | 72MO | 72MO | 2026-02-26 | 243928101
364 | B-1040 | 237172857 | 533105-01-2 | 533105-01-2-01 |  |  |  |  | 主起落架舱侧面板 详细检查隔框 42 到框架 46 之间的主起落架舱内侧的主起落架舱机身侧面板，包括斜框架和侧盒--左侧/右侧。 |  |  | 12YR | 6YR | 2026-06-15 | 243928101
365 | B-1040 | 237172877 | 533103-01-1 | 533103-01-1-01 |  |  |  |  | 后压力隔框后面 详细检查框架 46 处压力隔框后面，包括货舱地板上方的垂直梁。 |  |  | 12YR | 12YR | 2026-06-15 | 243928101
366 | B-1040 | 237172943 | 523200-01-1 | 523200-01-1-01 |  |  |  |  | 后货舱门 功能检查后货舱门，包括： －锁定机构 －内锁机构 －偏移销机构 －安全机构 |  |  | 24000FC,72MO | 24000FC,72MO | 2026-03-03 | 243928101
367 | B-1040 | 237172969 | 572062-01-1 | 572062-01-1-01 |  |  |  |  | 外侧机翼固定后缘 详细检查起落架支撑肋5 和8 之间外侧机翼固定后缘后梁后表面，包括顶部和底部蒙皮伸出臂内侧表面。 |  |  | 12YR | 6YR | 2026-06-15 | 243928101
368 | B-1040 | 237172993 | 523100-01-1 | 523100-01-1-01 |  |  |  |  | 前货舱门 功能检查前货舱门，包括： －锁定机构 －内锁机构 －偏移销机构 －安全机构 |  |  | 24000FC,72MO | 24000FC,72MO | 2026-03-03 | 243928101
369 | B-1040 | 237173019 | 572139-01-2 | 572139-01-2-01 |  |  |  |  | 外侧机翼底部蒙皮肋舱开口 详细检查肋舱8-9,9-10,10-11,11-12 和12-13 接近舱门开口周围外侧机翼底部蒙皮上下表面 |  |  | 12YR | 6YR | 2026-06-15 | 243928101
370 | B-1040 | 237173039 | ZL-263-01-1 | ZL-263-01-1-01 |  |  |  |  | 后客舱头顶舱 整体目视检查后客舱头顶舱 (EWIS)。 |  |  | 144MO | 144MO | 2026-06-15 | 243928101
371 | B-1040 | 237173059 | 572140-01-2 | 572140-01-2-01 |  |  |  |  | 外侧机翼底部蒙皮开口 详细检查肋13 和27 之间外侧机翼底部蒙皮下表面, 所有舱接近门开口周围区域 |  |  | 12YR | 2735CA | 2026-06-15 | 243928101
372 | B-1040 | 237173153 | 522100-02-5 | 522100-02-5-01 |  |  |  |  | 客舱应急出口 功能检查人工和自动滑梯释放信号。 |  |  | 24000FH,180MO | 24000FH,180MO | 2027-11-19 | 243928101
373 | B-1040 | 237173179 | 572040-01-2 | 572040-01-2-01 |  |  |  |  | 外侧机翼底部蒙皮开口 详细检查肋舱2-3 和肋舱6-7 接近舱门开口周围外侧机翼底部蒙皮上下表面 |  |  | 12YR | 6YR | 2026-06-15 | 243928101
374 | B-1040 | 237173199 | 531171-01-1 | 531171-01-1-01 |  |  |  |  | 前起落架辅助舱门铰链支撑 详细检查左右机身上的前起落架辅助舱门铰链支撑。 |  |  | 6YR | 6YR | 2026-02-24 | 243928101
375 | B-1040 | 237173382 | 575312-02-4 | 575312-02-4-01 |  |  |  |  | 外侧襟翼3 号滑轨内部支撑 特别详细检查(ENDOSCOPE)左右外侧襟翼3 号滑轨处内部支撑，包括6 号翼肋，前梁处接头和内部加强条 注释：通过检查孔检查 |  |  | 12YR | 12YR | 2026-06-15 | 243928101
376 | B-1040 | 237173423 | ZL-324-01-1 | ZL-324-01-1-01 |  |  |  |  | 垂直安定面翼尖 整体目视检查垂直安定面翼尖 (EWIS)。 |  |  | 144MO | 144MO | 2026-06-15 | 243928101
377 | B-1040 | 237173473 | 553004-01-1 | 553004-01-1-01 |  |  |  |  | 垂直安定面连接接头 详细检查垂直安定面连接接头，包括蒙皮盖板负载区域。 |  |  | 6YR | 6YR | 2026-03-04 | 243928101
378 | B-1040 | 237173489 | 523119-01-2 | 523119-01-2-01 |  |  |  |  | 后货舱门锁钩 详细检查后货舱门 4 号和 5 号纵梁间所有隔框处(共 6 处)的锁钩和叉形接头。 |  |  | 12YR | 6YR | 2026-06-15 | 243928101
379 | B-1040 | 237173505 | 523113-01-1 | 523113-01-1-01 |  |  |  |  | 后货舱门内部结构 详细检查后货舱门内部结构。 |  |  | 12YR | 6YR | 2026-06-15 | 243928101
380 | B-1040 | 237173615 | 531161-01-1 | 531161-01-1-01 |  |  |  |  | 前起落架舱所有面板 整体目视检查前起落架左右舱所有面板。 |  |  | 12YR | 12YR | 2026-06-15 | 243928101
381 | B-1040 | 237173761 | 525111-07-1 | 525111-07-1-01 |  |  |  |  | 驾驶舱门 操作检查死栓。 |  |  | 15000FH,108MO | 15000FH,108MO | 2027-09-21 | 243928101
382 | B-1040 | 237173778 | 523305-01-1 | 523305-01-1-01 |  |  |  |  | 散货舱门接头区域 详细检查散货舱门止动接头和连接构件的内外区域。 |  |  | 12YR | 12YR | 2026-06-15 | 243928101
383 | B-1040 | 237173947 | 527300-02-1 | 527300-02-1-01 |  |  |  |  | 应急逃离滑梯释放和过压警告系统 操作检查剩余客舱压力警告和功能检查压差电门。 |  |  | 18000FC,80MO | 18000FC,80MO | 2026-10-20 | 243928101
384 | B-1040 | 237174212 | 576107-01-1 | 576107-01-1-01 |  |  |  |  | 副翼上下外部蒙皮 详细检查副翼后缘和外侧端肋。 |  |  | 6YR | 6YR | 2026-02-23 | 243928101
385 | B-1040 | 237174356 | 252200-01-1 | 252200-01-1-01 |  |  |  |  | 客舱乘务员座椅 详细检查客舱乘务员座椅连接紧固件、座椅结构和安全带(包括安全带连接紧固件和锁扣)。 |  |  | 15000FH,108MO | 15000FH,108MO | 2027-09-21 | 243928101
386 | B-1040 | 237174382 | 200003-02-1 | 200003-02-1-01 |  |  |  |  | HIRF/LIGHTNING 保护-垂直安定面 整体目视检查安装在下列线束位置的部件 - 4202VB, 4204VB |  |  | 72MO | 72MO | 2026-02-26 | 243928101
387 | B-1040 | 237174406 | 262200-03-1 | 262200-03-1-01 |  |  |  |  | APU 灭火系统 检查灭火线路的导通性。 |  |  | 24000FH,180MO | 24000FH,180MO | 2027-11-19 | 243928101
388 | B-1040 | 237174452 | 572653-01-1 | 572653-01-1-01 |  |  |  |  | 襟翼2 号滑轨后连接构件 详细检查外侧机翼底部蒙皮备用后梁处襟翼2 号滑轨后连接构件,及襟翼3 和4 号滑轨后梁后连接构件 |  |  | 12YR | 12YR | 2026-06-15 | 243928101
389 | B-1040 | 237174666 | 272100-07-1 | 272100-07-1-01 |  |  |  |  | 方向舵机械控制 详细检查垂直安定面内的机械控制连杆。 |  |  | 24000FH,72MO | 24000FH,72MO | 2026-02-24 | 243928101
390 | B-1040 | 237174722 | 200001-02-1 | 200001-02-1-01 |  |  |  |  | HIRF/LIGHTNING 保护-大翼 通过使用环形测试器测量电阻的方法来检查接头是否被正确紧固： - 4005VC, 4007VC, 4009VC,4011VC, 左侧 - 4013VC, 4015VC, 4017VC,4019VC, 左侧 - 4006VC, 4008VC, 4010VC,4012VC, 右侧 - 4014VC, 4016VC, 4018VC,4020VC, 右侧 |  |  | 72MO | 72MO | 2026-02-25 | 243928101
391 | B-1040 | 237174746 | 271400-01-1 | 271400-01-1-01 |  |  |  |  | 副翼液压作动 通过 BITE 操作检查阻尼计量。 |  |  | 12000FH,108MO | 12000FH,108MO | 2027-04-23 | 243928101
392 | B-1040 | 237174805 | 291000-08-1 | 291000-08-1-01 |  |  |  |  | 主液压 功能检查绿、蓝和黄液压系统内的优先活门 |  |  | 36000FH,144MO | 36000FH,144MO | 2026-06-15 | 243928101
393 | B-1040 | 237174864 | 274400-03-1 | 274400-03-1-01 |  |  |  |  | THS 作动器 操作检查水平安定面作动器防回转装置。 |  |  | 24000FH,180MO | 24000FH,180MO | 2027-11-19 | 243928101
394 | B-1040 | 237174974 | 215541-01-1 | 215541-01-1-01 |  |  |  |  | 应急冲压空气进口单向活门 详细检查应急冲压空气 / 低压地面空气单向活门瓣的状况和运转情况 |  |  | 36000FH,252MO | 36000FH,252MO | 2027-09-14 | 243928101
395 | B-1040 | 237175380 | 200233-01-1 | 200233-01-1-01 |  |  |  |  | 前客舱 整体目视检查前客舱安装在座椅和A/C 之间的EWIS 连接，连接点和电气插头 (EWIS)。 |  |  | 144MO | 144MO | 2026-06-15 | 243928101
396 | B-1040 | 237175404 | 252100-01-1 | 252100-01-1-01 |  |  |  |  | 客舱座椅 详细检查座椅连接部件，座椅结构，座椅安全带，锁扣和行李限制杆。 |  |  | 18000FH,144MO | 18000FH,144MO | 2026-05-23 | 243928101
397 | B-1040 | 237175478 | 253000-01-1 | 253000-01-1-01 |  |  |  |  | 餐具架和厨房 详细检查餐具架和厨房连接点。 |  |  | 72MO | 72MO | 2026-03-04 | 243928101
398 | B-1040 | 237175538 | ZL-241-01-3 | ZL-241-01-3-01 |  |  |  |  | 中客舱 整体目视检查中客舱(EWIS)(包括地板结构)。 |  |  | 144MO | 144MO | 2026-06-15 | 243928101
399 | B-1040 | 237175613 | ZL-550-01-1 | ZL-550-01-1-01 |  |  |  |  | 通气均压油箱 整体目视检查通气均压油箱(EWIS)。 |  |  | 144MO | 144MO | 2026-06-15 | 243928101
400 | B-1040 | 237175648 | 262300-07-1 | 262300-07-1-01 |  |  |  |  | 货舱灭火系统 拆下减压器返厂执行功能检查包括检查灭火管路渗漏和堵塞。 |  |  | 14000FH,108MO | 14000FH,108MO | 2027-06-22 | 243928101
401 | B-1040 | 237175666 | 291000-04-1 | 291000-04-1-01 |  |  |  |  | 主液压 功能检查从绿到黄液压系统时PTU 的工作情况 |  |  | 24000FH,72MO | 24000FH,72MO | 2026-03-01 | 243928101
402 | B-1040 | 237175752 | 272100-12-1 | 272100-12-1-01 |  |  |  |  | 方向舵机械控制 润滑后部（区域 310）方向舵控制钢索。 |  |  | 36MO | 36MO | 2026-04-06 | 243928101
403 | B-1040 | 237176036 | 213100-05-1 | 213100-05-1-01 |  |  |  |  | 压力控制和监控 功能检查安全活门的正/负压差保护功能。 注释： -该功能检查也可以选择不在翼完成。 -在功能检查/重新安装后，安全活门位置指示的检查是该项目工作的一部分。 |  |  | 24000FH,80MO | 24000FH,80MO | 2026-10-31 | 243928101
404 | B-1040 | 237176186 | 223000-01-1 | 223000-01-1-01 |  |  |  |  | 自动油门 操作检查发动机/自动油门系统隔离 |  |  | 36000FH,252MO | 36000FH,252MO | 2027-09-14 | 243928101
405 | B-1040 | 237176236 | 271400-02-2 | 271400-02-2-01 |  |  |  |  | 副翼液压作动 检查副翼伺服控制和铰链轴承有无过大的游隙并检查安装状况。 |  |  | 18000FH,144MO | 18000FH,144MO | 2026-05-23 | 243928101
406 | B-1040 | 237176406 | 274400-01-1 | 274400-01-1-01 |  |  |  |  | THS 液压作动 功能检查水平安定面作动器无液压刹车功能（在人工输入曲柄处施加力矩）。 |  |  | 36000FH,252MO | 36000FH,252MO | 2027-09-14 | 243928101
407 | B-1040 | 237176446 | 275446-02-1 | 275446-02-1-01 |  |  |  |  | 襟翼滑轨 详细检查襟翼滑轨,滚轮和球型轴承（检查所有目视能看到的地方）。 |  |  | 24000FH,80MO | 24000FH,80MO | 2026-10-28 | 243928101
408 | B-1040 | 237176476 | 275449-06-1 | 275449-06-1-01 |  |  |  |  | 作动器组件 排放并使用半流动液体重新加注襟翼作动器组件。 |  |  | 24000FH,72MO | 24000FH,72MO | 2026-03-02 | 243928101
409 | B-1040 | 237176556 | 221000-01-1 | 221000-01-1-01 |  |  |  |  | 自动驾驶/飞行指引仪 操作检查侧驾驶杆控制器和方向舵踏板自动驾驶脱开和锁定装置。 |  |  | 24000FH,180MO | 24000FH,180MO | 2027-11-19 | 243928101
410 | B-1040 | 237176592 | 215200-04-1 | 215200-04-1-01 |  |  |  |  | 空调组件 拆下冷凝器返厂进行渗漏检查 |  |  | 18000FH,144MO | 18000FH,144MO | 2026-05-23 | 243928101
411 | B-1040 | 237176652 | 272100-05-1 | 272100-05-1-01 |  |  |  |  | 方向舵机械控制 操作检查定中弹簧杆。 |  |  | 24000FH,72MO | 24000FH,72MO | 2026-03-03 | 243928101
412 | B-1040 | 237176792 | 272400-02-1 | 272400-02-1-01 |  |  |  |  | 方向舵液压作动 功能检查方向舵伺服控制轴承有无过大间隙和状况。 |  |  | 18000FH,144MO | 18000FH,144MO | 2026-05-23 | 243928101
413 | B-1040 | 237176822 | 215000-02-1 | 215000-02-1-01 |  |  |  |  | 空气冷却和温度控制 详细检查组件空气单向活门瓣的状态和工作状况 |  |  | 36000FH,144MO | 36000FH,144MO | 2026-06-15 | 243928101
414 | B-1040 | 237176882 | 293100-01-1 | 293100-01-1-01 |  |  |  |  | 液压油量指示 功能检查液压油箱低油量警告 |  |  | 36000FH,252MO | 36000FH,252MO | 2027-09-14 | 243928101
415 | B-1040 | 237176986 | 278100-04-1 | 278100-04-1-01 |  |  |  |  | 缝翼 检查缝翼传动轴的整体性,包括检查封严是否有可见渗漏。 |  |  | 12000FH,48MO | 12000FH,48MO | 2026-02-21 | 243928101
416 | B-1040 | 237177046 | 251100-01-1 | 251100-01-1-01 |  |  |  |  | 驾驶舱座椅 详细检查所有驾驶舱座椅的座椅结构和座椅附件。 |  |  | 36000FH,252MO | 36000FH,252MO | 2027-09-14 | 243928101
417 | B-1040 | 237177067 | 262300-08-1 | 262300-08-1-01 |  |  |  |  | 货舱灭火系统 -拆下海伦滤子，单向活门和膜片 -检查海伦滤子 -详细检查单向活门 -详细检查膜片 -安装海伦滤子，单向活门和膜片 |  |  | 14000FH,108MO | 14000FH,108MO | 2027-06-22 | 243928101
418 | B-1040 | 237177085 | 262100-05-1 | 262100-05-1-01 |  |  |  |  | 发动机灭火 操作检查与发动机关闭和隔离相关的火警控制按压按钮电门的子功能。 |  |  | 18000FH,144MO | 18000FH,144MO | 2026-05-23 | 243928101
419 | B-1040 | 237177135 | 282400-02-1 | 282400-02-1-01 |  |  |  |  | 发动机低压关断 操作检查低压关断活门包括使用单个马达操作。 |  |  | 10000FH,36MO | 12000FH,90MO | 2026-08-30 | 243928101
420 | B-1040 | 237177195 | 275400-01-1 | 275400-01-1-01 |  |  |  |  | 襟翼传输组件 详细检查襟翼传输组件。 |  |  | 24000FH,80MO | 24000FH,80MO | 2026-10-21 | 243928101
421 | B-1040 | 237177323 | 531192-01-1 | 531192-01-1-01 |  |  |  |  | 机身FR1 到FR12 整体目视检查驾驶舱地板以下FR1 和FR12 之间的机身内部结构和地板结构，包括前起落架舱面板。 |  |  | 12YR | 12YR | 2026-06-15 | 243928101
422 | B-1040 | 237177343 | 531177-01-1 | 531177-01-1-01 |  |  |  |  | 驾驶舱风挡框架 详细检查驾驶舱风挡被挡板盖住的框架外部。 |  |  | 12YR | 12YR | 2026-06-15 | 243928101
423 | B-1040 | 237177363 | 574505-01-1 | 574505-01-1-01 |  |  |  |  | 4 号缝翼后缘 详细检查4 号缝翼后缘下表面,左/右侧 |  |  | 12YR | 6YR | 2026-06-15 | 243928101
424 | B-1040 | 237177389 | 531178-01-1 | 531178-01-1-01 |  |  |  |  | 驾驶舱风挡保持器 详细检查驾驶舱风挡挡板外部可见部分。 |  |  | 6YR | 6YR | 2026-02-26 | 243928101
425 | B-1040 | 237177517 | 252200-03-1 | 252200-03-1-01 |  |  |  |  | 客舱乘务员座椅 详细检查客舱乘务员座椅连接紧固件、座椅结构和安全带(包括安全带连接紧固件和锁扣)。 |  |  | 18000FH,144MO | 18000FH,144MO | 2026-05-23 | 243928101
426 | B-1040 | 237177541 | 234300-01-1 | 234300-01-1-01 |  |  |  |  | 客舱和驾驶舱内话系统 操作检查客舱/驾驶舱紧急警报系统 |  |  | 15000FH,108MO | 15000FH,108MO | 2027-09-21 | 243928101
427 | B-1040 | 237177551 | ZL-151-02-3 | ZL-151-02-3-01 |  |  |  |  | 后货舱 整体目视检查后货舱(EWIS)。 |  |  | 72MO | 72MO | 2026-03-04 | 243928101
428 | B-1040 | 237177571 | ZL-572-01-2 | ZL-572-01-2-01 |  |  |  |  | 防护罩 整体目视检查防护罩(EWIS)。 |  |  | 96MO | 96MO | 2026-04-09 | 243928101
429 | B-1040 | 237732602 | 243000-13-1 | 243000-13-1-1350 |  |  |  |  | 直流发电 清洁变压整流器TR1和TR2 | Y192 | H11567 | 1095DY | 48MO | 2027-01-20 | 243928101
430 | B-1040 | 237732604 | 243000-13-1 | 243000-13-1-1350 |  |  |  |  | 直流发电 清洁变压整流器TR1和TR2 | Y192 | H11577 | 1095DY | 48MO | 2027-01-20 | 243928101
431 | B-1040 | 237732606 | 243000-13-1 | 243000-13-1-1350 |  |  |  |  | 直流发电 清洁变压整流器TR1和TR2 | Y192 | H11583 | 1095DY | 48MO | 2027-01-20 | 243928101
432 | B-1040 | 237732664 | 243000-14-1 | 243000-14-1-1229 |  |  |  |  | 直流发电 清洁重要变压整流器 | Y192 | H11567 | 1095DY | 48MO | 2027-01-20 | 243928101
433 | B-1040 | 237732666 | 243000-14-1 | 243000-14-1-1229 |  |  |  |  | 直流发电 清洁重要变压整流器 | Y192 | H11577 | 1095DY | 48MO | 2027-01-20 | 243928101
434 | B-1040 | 237732668 | 243000-14-1 | 243000-14-1-1229 |  |  |  |  | 直流发电 清洁重要变压整流器 | Y192 | H11583 | 1095DY | 48MO | 2027-01-20 | 243928101
435 | B-1040 | 237732836 | 256532-02-1 | 256532-02-1-1252 |  |  |  |  | 便携式应急定位发射机 操作检查救生型应急定位发射机。 | 01N65920 | 7470359 | 60MO | 60MO | 2027-04-24 | 243928101
436 | B-1040 | 237732839 | 256532-02-1 | 256532-02-1-1252 |  |  |  |  | 便携式应急定位发射机 操作检查救生型应急定位发射机。 | 01N65920 | 15140394 | 60MO | 60MO | 2027-04-24 | 243928101
437 | B-1040 | 237811413 | 262541-02-1 | 262541-02-1-1309 |  |  |  |  | 厕所灭火瓶 拆下厕所灭火瓶进行称重。 | BA24320A1 | 64408 | 72MO | 72MO | 2026-03-01 | 243928101
438 | B-1040 | 237811415 | 262541-02-1 | 262541-02-1-1309 |  |  |  |  | 厕所灭火瓶 拆下厕所灭火瓶进行称重。 | BA24320A1 | 64846 | 72MO | 72MO | 2026-03-01 | 243928101
439 | B-1040 | 237811417 | 262541-02-1 | 262541-02-1-1309 |  |  |  |  | 厕所灭火瓶 拆下厕所灭火瓶进行称重。 | BA24320A1 | 64926 | 72MO | 72MO | 2026-03-01 | 243928101
440 | B-1040 | 237812093 | 275117-01-2 | 275117-01-2-1324 |  |  |  |  | 襟翼/缝翼指令传感器组件 拆下指令传感器组件送车间进行刹车摩擦力检查。 | 065-50001-0200 | 3753 | 144MO | 144MO | 2026-06-15 | 243928101
441 | B-1040 | 237812527 | 282100-10-1 | 282100-10-1-1325 |  |  |  |  | 主燃油泵系统 拆下空气释放活门做浮子的功能检查。 | FRH280002 | 10140508 | 144MO | 144MO | 2026-06-15 | 243928101
442 | B-1040 | 237812530 | 282100-10-1 | 282100-10-1-1325 |  |  |  |  | 主燃油泵系统 拆下空气释放活门做浮子的功能检查。 | FRH280002 | 10140510 | 144MO | 144MO | 2026-06-15 | 243928101
443 | B-1040 | 238998105 | 574602-01-2 | 574602-01-2-01 |  |  |  |  | 5 号缝翼11 至12 号滑轨连接件 详细检查5 号缝翼11 至12 号滑轨连接件, 包括滑轨肋凸缘，滑轨凸缘, 螺栓, 侧连接板, 左/右侧 |  |  | 12YR | 6YR | 2026-06-15 | 243928101
444 | B-1040 | 252132798 | A32-23-HT-WH-002 | A32-23-HT-WH-002-01 |  |  |  |  | 检查甚高频通讯系统下部天线前缘迎风胶带状况。 |  |  | 1000FH | 12000FH | 2026-09-10 | 243928101
445 | B-1040 | 252133414 | CA-A32-HD-CL-002 | CA-A32-HD-CL-002-01 |  |  |  |  | 深度清洁厨房 |  |  | 12000FH | 12000FH | 2027-08-20 | 243928101
446 | B-1040 | 252133726 | A32-25-HT-GL-007 | A32-25-HT-GL-007-01 |  |  |  |  | 详细目视检查应急和松散设备。 |  |  | 12000FH | 12000FH,7500FC,1095DY | 2027-09-04 | 243928101
447 | B-1040 | 256951475 | 303100-01-1 | 303100-01-1-1331 |  |  |  |  | 探头防冰 功能检查皮托管加热器绝缘电阻 | 0851MC | 446099 | 24MO | 24MO | 2026-07-17 | 243928101
448 | B-1040 | 257231210 | 303100-01-1 | 303100-01-1-1331 |  |  |  |  | 探头防冰 功能检查皮托管加热器绝缘电阻 | 0851MC | 446587 | 24MO | 24MO | 2026-07-18 | 243928101
449 | B-1040 | 270483882 | EO-A32-57-0012 | EO-A32-57-0012 |  |  |  |  | 外部详细检查大翼干舱区域 External Detail Inspection to Wing Dry Bay Tank Area |  |  |  | 12000FH,1095DY,7500FC | 2027-02-02 | 243928101 |  |  | 若完成该检查后,为完成其他工作需要抽油，请将抽油单拍照邮件反馈给桂林航空维修控制席 (glhkmcc@airguilin.com)， 同时在邮件中注明“本次为满油箱抽油，抽油量为XX吨，请联系油料公司按协议进 行退油处理”
450 | B-1040 | 270484179 | EO-A32-53-0061 | EO-A32-53-0061 |  |  |  |  | 检查前/后/散货舱门门槛区域 Inspection of Fwd/Aft/Bulk Cargo Door Sill |  |  | 12000FH,1095DY,7500FC | 12000FH,1095DY,7500FC | 2026-12-06 | 243928101
451 | B-1040 | 270484267 | EO-A32-52-0003 | EO-A32-52-0003 |  |  |  |  | 电子舱门临近传感器检查和间隙调节 Inspection of Avionic Door Proximity Sensor and Adjustment of Gap |  |  | 1095DY,12000FH,7500FC | 7500FC,12000FH,1095DY | 2026-12-06 | 243928101
452 | B-1040 | 270484460 | EO-A32-78-0007 | EO-A32-78-0007 |  |  |  |  | 反推系统校装--V2500 Rig of the Thrust Reverser System--V2500 |  |  | 7500FH | 7500FH | 2026-09-26 | 243928101 |  |  | 需反馈“反馈表”，无反馈地址
453 | B-1040 | 270484872 | EO-A32-53-0055 | EO-A32-53-0055 |  |  |  |  | 检查机腹下部整流罩盖板 Inspection of the Belly Fairing Panels |  |  | 7500FC,1095DY,12000FH | 12000FH,7500FC,1095DY | 2026-12-06 | 243928101
454 | B-1040 | 270485046 | EO-A32-72-0009 | EO-A32-72-0009 |  |  |  |  | 检查并更换5号轴承腔滑油回油管、供油管、弯头和油滤-V2500（防空停，双重维修） EXAMINE AND REPLACE NO. 5 OIL SCAVENGE AND PRESSURE TUBES, ELBOWS,FILLERS- V2500（Anti-IFSD，DM） | V2500-A5 | V17282 | 7500FH,5000FC | 7500FH,5000FC | 2026-09-26 | 243928101 |  |  |  |  | Y
455 | B-1040 | 270485089 | EO-A32-21-0003 | EO-A32-21-0003 |  |  |  |  | 更换A32飞机右侧ACM上的易损件 Replace the RH ACM Consumables of A32 Aircraft |  |  | 8000FH | 8000FH | 2026-11-11 | 243928101
456 | B-1040 | 270485399 | EO-A32-21-0001 | EO-A32-21-0001 |  |  |  |  | 更换A32飞机左侧ACM上的易损件 Replace the LH ACM Consumables of A32 Aircraft |  |  | 8000FH | 8000FH | 2026-11-11 | 243928101
457 | B-1040 | 270485566 | EO-A32-78-0005 | EO-A32-78-0005 |  |  |  |  | 检查反推作动器安装螺帽垫圈是否有裂纹--V2500 Inspection of Thrust Reverser Actuator Fitting Collars for Cracks--V2500 | 745-0002-519 | 11976001 | 7500FH,5000FC | 7500FH,5000FC | 2026-09-26 | 243928101
458 | B-1040 | 270485617 | EO-A32-78-0004 | EO-A32-78-0004 |  |  |  |  | 详细检查反推折流门和消音板-V2500 Detailed Inspection of TR Blocker Door and Acoustic Panel-V2500 | 745-0002-513 | 11981001 | 2500FC | 2500FC | 2026-01-17 | 243928101 |  |  | 需反馈“反馈单”
459 | B-1040 | 270485619 | EO-A32-78-0004 | EO-A32-78-0004 |  |  |  |  | 详细检查反推折流门和消音板-V2500 Detailed Inspection of TR Blocker Door and Acoustic Panel-V2500 | 745-0002-515 | 11986001 | 2500FC | 2500FC | 2026-01-17 | 243928101 |  |  | 需反馈“反馈单”
460 | B-1040 | 270485621 | EO-A32-78-0004 | EO-A32-78-0004 |  |  |  |  | 详细检查反推折流门和消音板-V2500 Detailed Inspection of TR Blocker Door and Acoustic Panel-V2500 | 745-0002-517 | 11981001 | 2500FC | 2500FC | 2026-01-17 | 243928101 |  |  | 需反馈“反馈单”
461 | B-1040 | 270485647 | EO-A32-78-0004 | EO-A32-78-0004 |  |  |  |  | 详细检查反推折流门和消音板-V2500 Detailed Inspection of TR Blocker Door and Acoustic Panel-V2500 | 745-0002-519 | 11976001 | 2500FC | 2500FC | 2026-01-17 | 243928101 |  |  | 需反馈“反馈单”
462 | B-1040 | 270486363 | EO-A32-78-0005 | EO-A32-78-0005 |  |  |  |  | 检查反推作动器安装螺帽垫圈是否有裂纹--V2500 Inspection of Thrust Reverser Actuator Fitting Collars for Cracks--V2500 | 745-0002-513 | 11981001 | 7500FH,5000FC | 7500FH,5000FC | 2026-09-26 | 243928101
463 | B-1040 | 270486366 | EO-A32-78-0005 | EO-A32-78-0005 |  |  |  |  | 检查反推作动器安装螺帽垫圈是否有裂纹--V2500 Inspection of Thrust Reverser Actuator Fitting Collars for Cracks--V2500 | 745-0002-515 | 11986001 | 7500FH,5000FC | 7500FH,5000FC | 2026-09-26 | 243928101
464 | B-1040 | 270486369 | EO-A32-78-0005 | EO-A32-78-0005 |  |  |  |  | 检查反推作动器安装螺帽垫圈是否有裂纹--V2500 Inspection of Thrust Reverser Actuator Fitting Collars for Cracks--V2500 | 745-0002-517 | 11981001 | 7500FH,5000FC | 7500FH,5000FC | 2026-09-26 | 243928101
465 | B-1040 | 270501974 | ZL-575-01-1 | ZL-575-01-1-01 |  |  |  |  | 外侧固定后缘结构 整体目视检查从9 号翼肋到27 号翼肋的外侧固定后缘结构 (EWIS)。 |  |  | 36MO | 36MO | 2026-12-15 | 243928101
466 | B-1040 | 270553294 | ZL-171-01-2 | ZL-171-01-2-01 |  |  |  |  | 后客舱地板下隔舱 整体目视检查后客舱地板下隔舱(EWIS)。 |  |  | 36MO | 36MO | 2026-12-06 | 243928101
467 | B-1040 | 270553457 | ZL-411-01-3 | ZL-411-01-3-01 |  |  |  |  | 吊架前上部 整体目视检查吊架前上部(EWIS)。 |  |  | 36MO | 36MO | 2026-12-05 | 243928101
468 | B-1040 | 270554061 | ZL-500-02-1 | ZL-500-02-1-01 |  |  |  |  | 大翼下表面 整体目视检查大翼下表面包括缝 翼和襟翼上下表面(EWIS)。 |  |  | 36MO | 36MO | 2026-12-15 | 243928101
469 | B-1040 | 270554883 | 253000-02-1 | 253000-02-1-01 |  |  |  |  | 餐具架和厨房 拆下并报废厨房滤芯。 |  |  | 7500FH,72MO | 7500FH,72MO | 2026-09-26 | 243928101
470 | B-1040 | 270555739 | 323000-17-1 | 323000-17-1-01 |  |  |  |  | 正常收放起落架 功能检查LGCIU 电源供电继电器。 |  |  | 8000FH,72MO | 8000FH,72MO | 2026-11-11 | 243928101 |  |  |  | Y
471 | B-1040 | 270556404 | ZL-451-01-2 | ZL-451-01-2-01 |  |  |  |  | 反推 整体目视检查反推（EWIS）。 |  |  | 36MO | 36MO | 2026-12-05 | 243928101
472 | B-1040 | 270556994 | 216000-01-1 | 216000-01-1-01 |  |  |  |  | 空气冷却和温度控制 清洁驾驶舱和客舱传感器管路和温度传感器。 |  |  | 7500FH,72MO | 7500FH,72MO | 2026-09-26 | 243928101
473 | B-1040 | 270557034 | ZL-334-01-1 | ZL-334-01-1-01 |  |  |  |  | 可配平水平安定面后缘 整体目视检查可配平水平安定面 后缘(EWIS)。 |  |  | 36MO | 36MO | 2026-12-06 | 243928101
474 | B-1040 | 270557149 | 262100-04-2 | 262100-04-2-01 |  |  |  |  | 发动机灭火 检查发动机灭火瓶分布导管以探测有无泄漏和堵塞。 |  |  | 7500FH,72MO | 7500FH,72MO | 2026-09-26 | 243928101
475 | B-1040 | 270557668 | 242500-01-1 | 242500-01-1-01 |  |  |  |  | 交流发电 操作检查主交流电转换。 |  |  | 12000FH,108MO | 12000FH,108MO | 2027-11-10 | 243928101
476 | B-1040 | 270558600 | 323300-05-2 | 323300-05-2-01 |  |  |  |  | 起落架重力释放 操作检查起落架重力释放机械控制 |  |  | 7700FH,36MO | 7700FH,36MO | 2026-10-15 | 243928101
477 | B-1040 | 270558749 | ZL-437-01-2 | ZL-437-01-2-01 |  |  |  |  | 风扇整流罩 整体目视检查风扇整流罩 (EWIS)。 |  |  | 36MO | 36MO | 2026-12-04 | 243928101
478 | B-1040 | 270559040 | 243200-01-1 | 243200-01-1-01 |  |  |  |  | 直流发电 操作检查直流供电转换。 |  |  | 12000FH,108MO | 12000FH,108MO | 2027-11-10 | 243928101
479 | B-1040 | 270559392 | ZL-300-02-1 | ZL-300-02-1-01 |  |  |  |  | 安定面和尾锥/后机身 整体目视检查安定面和尾锥/后机 身。 |  |  | 36MO | 36MO | 2026-12-06 | 243928101
480 | B-1040 | 270559848 | ZL-453-01-2 | ZL-453-01-2-01 |  |  |  |  | 热段 整体目视检查热段区域(EWIS)。 |  |  | 36MO | 36MO | 2026-12-04 | 243928101
481 | B-1040 | 270560041 | 545000-07-1 | 545000-07-1-01 |  |  |  |  | 吊架 孔探检查 IAE 发动机前吊架防火 封严 D（U 型）可见部分。 |  |  | 7500FH,730DY | 12000FH,108MO | 2027-11-10 | 243928101
482 | B-1040 | 270560136 | ZL-827-01-1 | ZL-827-01-1-01 |  |  |  |  | 散货舱门 整体目视检查散货舱门，包括机身门框上的门止挡(EWIS)。 |  |  | 36MO | 36MO | 2026-12-04 | 243928101
483 | B-1040 | 270561183 | ZL-471-01-5 | ZL-471-01-5-01 |  |  |  |  | 吊架前缘和下部整流罩 整体目视检查吊架前缘和下部整 流罩区域(EWIS)。 |  |  | 36MO | 36MO | 2026-12-05 | 243928101
484 | B-1040 | 270562220 | 493000-B1-1 | 493000-B1-1-01 |  |  |  |  | APU 燃油和控制 报废燃油进口滤。 |  |  | 8500FH,72MO | 8500FH,72MO | 2026-12-26 | 243928101
485 | B-1040 | 270562518 | 281800-10-1 | 281800-10-1-01 |  |  |  |  | 防止点火 操作检查中央油箱燃油泵GFI(SFAR88)。 |  |  | 36MO | 36MO | 2026-12-06 | 243928101
486 | B-1040 | 270562688 | 527300-01-1 | 527300-01-1-01 |  |  |  |  | 应急逃离滑梯释放和过压警告系统 操作检查应急逃离滑梯释放警告。 |  |  | 12000FH,72MO | 12000FH,72MO | 2027-11-10 | 243928101
487 | B-1040 | 270563440 | 352000-01-1 | 352000-01-1-01 |  |  |  |  | 旅客氧气系统 操作检查人工释放氧气面罩 |  |  | 8500FH,72MO | 8500FH,72MO | 2026-12-26 | 243928101
488 | B-1040 | 270564072 | 527100-01-1 | 527100-01-1-01 |  |  |  |  | 门警告 操作检查门警告系统。 |  |  | 12000FH,72MO | 12000FH,72MO | 2027-11-10 | 243928101
489 | B-1040 | 270564093 | 342200-01-1 | 342200-01-1-01 |  |  |  |  | 备用罗盘 操作检查备用罗盘,包括灯测试和目视检查 |  |  | 12000FH,108MO | 12000FH,108MO | 2027-11-10 | 243928101
490 | B-1040 | 281550893 | EO-A32-57-0005 | EO-A32-57-0005 |  |  |  |  | 检查肋13至肋26之间的观察孔盖板处的底部大翼蒙皮2号盖板 Inspection of Bottom Wing Skin Panel 2 at Manhole Covers Area between RIB13 and RIB26 |  |  | 15500FC,31000FH | 4000FH,2000FC | 2026-06-16 | 243928101 |  |  | 将检查报告发送到inspection.result@airbus.com 和 monitored.retrofit@airbus.com并抄送给桂 林航空维修工程部-技术服务中心：glhkgcjsfwzx@airguilin.com.以报告检查结果（发现和无发现 损伤均需发送检查报告） | Y
491 | B-1040 | 294456680 | EO-A32-57-0007 | EO-A32-57-0007 |  |  |  |  | 详细检查大翼上表面575AT/675AT盖板的连接状况 Detailed Inspection for Connection Status of Wing Upper Surface 575AT/675AT Panel |  |  | 7500FC,1095DY,12000FH | 7500FC,12000FH,1095DY | 2026-12-06 | 243928101
492 | B-1040 | 298188480 | EO-A32-75-0002 | EO-A32-75-0002 |  |  |  |  | 检查涡轮冷却管保险丝的安装-V2500 Inspection for TCA Tube Lockwire Installation-V2500 | V2500-A5 | V17282 | 1000FH | 12000FH | 2026-12-18 | 243928101
493 | B-1040 | 303834520 | EO-A32-92-0003 | EO-A32-92-0003 |  |  |  |  | 改装107VU的ATA21的过热插头(CEO飞机) MODIFY 107VU FOR ATA 21 CONNECTORS OVERHEAT (CEO) |  |  |  |  | 2027-03-21 | 243928101 | [7 empty] | Y |  |  | Y | 开工前通知：开工前3个工作日 通知单位邮箱：glhkgcjsfwzx@airguilin.com 通知内容：B-XXXX飞机计划执行EO-A32-92-0003，标题：改装107VU的ATA21的过热插头(CEO 飞机)。请评估完成该EO后是否需要称重。 | 完工后通知：完工后3个工作日内 通知单位邮箱：glhkgcjsfwzx@airguilin.com 通知内容：B-XXXX飞机已执行EO-A32-92-0003，标题：改装107VU的ATA21的过热插头(CEO 飞机)。请根据实际构型核实更新载重平衡数据。
494 | B-1040 | 304052143 | EO-A32-52-0009 | EO-A32-52-0009 |  |  |  |  | 前后货舱门及门传感器的检查和校装 Inspection and Rigging to FWD and AFT Cargo Door and Door Sensors |  |  | 1095DY,8000FC,12000FH | 12000FH,1095DY,8000FC | 2026-12-04 | 243928101
495 | B-1040 | 305731265 | 533900-01-1 | 533900-01-1-01 |  |  |  |  | 机身排放 从主轮舱操作检查压力地板上的橡皮折板排放活门口。 |  |  | 36MO | 36MO | 2027-07-11 | 243928101
496 | B-1040 | 305731457 | 523000-01-1 | 523000-01-1-01 |  |  |  |  | 前后货舱门 润滑货舱门 |  |  | 5000FC,24MO | 5000FC,24MO | 2026-07-12 | 243928101
497 | B-1040 | 305731567 | 278451-01-1 | 278451-01-1-01 |  |  |  |  | 缝翼动力控制组件 重新添加并使缝翼动力控制组件齿轮箱的油量符合标准要求。 |  |  | 36MO | 36MO | 2027-07-11 | 243928101
498 | B-1040 | 305731899 | 351000-01-1 | 351000-01-1-01 |  |  |  |  | 机组氧气系统 操作检查机组氧气系统 |  |  | 24MO | 24MO | 2026-07-11 | 243928101
499 | B-1040 | 305732206 | 213100-01-1 | 213100-01-1-01 |  |  |  |  | 压力控制和监控 通过MCDU 完成系统操作检查 |  |  | 12000FH,108MO | 12000FH,108MO | 2027-11-10 | 243928101
500 | B-1040 | 305732249 | 323100-05-1 | 323100-05-1-01 |  |  |  |  | 正常收放起落架 详细检查前起落架舱门操作机构 |  |  | 8000FC,36MO | 8000FC,36MO | 2027-07-11 | 243928101
501 | B-1040 | 305732526 | 523000-03-1 | 523000-03-1-01 |  |  |  |  | 货舱门 润滑货舱门外部手柄 |  |  | 5000FC,24MO | 5000FC,24MO | 2026-07-12 | 243928101
502 | B-1040 | 305732908 | 282100-05-1 | 282100-05-1-01 |  |  |  |  | 燃油泵系统 在增压泵打开和低压活门打开的情况下,目视检查油箱外部从前梁到断开面板之间的管子，接头和低压活门，是否有渗漏。 |  |  | 12000FH,108MO | 12000FH,108MO | 2027-11-10 | 243928101
503 | B-1040 | 305733291 | 262100-02-1 | 262100-02-1-01 |  |  |  |  | 发动机灭火 操作检查发动机灭火瓶低压指示电路。 |  |  | 12000FH,108MO | 12000FH,108MO | 2027-11-10 | 243928101
504 | B-1040 | 305733388 | 522100-01-1 | 522100-01-1-01 |  |  |  |  | 客舱应急出口 操作检查门开锁和从内部以预位模式打开门。 |  |  | 12000FH,108MO | 12000FH,108MO | 2027-11-10 | 243928101
505 | B-1040 | 305733459 | 531900-03-1 | 531900-03-1-01 |  |  |  |  | 机身排放 从外部操作检查机身下部的活塞式的排放活门。 |  |  | 8000FC,36MO | 8000FC,36MO | 2027-07-11 | 243928101
506 | B-1040 | 305733504 | 523300-01-1 | 523300-01-1-01 |  |  |  |  | 散货舱门 润滑散货舱门手柄及铰链臂轴承。 |  |  | 5000FC,24MO | 5000FC,24MO | 2026-07-12 | 243928101
507 | B-1040 | 305733577 | 275100-02-1 | 275100-02-1-01 |  |  |  |  | 襟翼 操作检查襟翼连接支柱和襟翼断开临近传感器。 |  |  | 12000FH,108MO | 12000FH,108MO | 2027-11-10 | 243928101
508 | B-1040 | 305733682 | 256535-04-1 | 256535-04-1-01 |  |  |  |  | ELT（后机身） 整体目视检查外部 ELT 天线。 |  |  | 36MO | 36MO | 2027-07-15 | 243928101
509 | B-1040 | 305733749 | 256536-01-1 | 256536-01-1-01 |  |  |  |  | 信标-低频水下定位器 操作检查低频水下定位器信标。 |  |  | 36MO | 36MO | 2027-07-11 | 243928101
510 | B-1040 | 305733785 | 521000-04-1 | 521000-04-1-01 |  |  |  |  | 登机门 详细检查登机门的完整性和机构的调节状况（包括挂杆）。 |  |  | 12000FH,36MO,8000FC | 12000FH,36MO,8000FC | 2027-07-12 | 243928101
511 | B-1040 | 305734179 | 491300-B1-1 | 491300-B1-1-01 |  |  |  |  | 防火封严 整体目视检查APU 舱防火罩和封 严： -舱门 -前后防火罩 -侧防火罩 -上防火罩 |  |  | 36MO | 36MO | 2027-07-11 | 243928101
512 | B-1040 | 305734198 | 324000-17-1 | 324000-17-1-01 |  |  |  |  | 机轮与刹车 功能检查刹车蓄压器系统。 |  |  | 12000FH,108MO,8000FC | 12000FH,108MO,8000FC | 2027-11-10 | 243928101
513 | B-1040 | 305734526 | 275100-01-2 | 275100-01-2-01 |  |  |  |  | 襟翼 操作检查 WTB/POB。 注释：襟翼舵面会自动移动。 FLAPS |  |  | 12000FH,108MO | 12000FH,108MO | 2027-11-10 | 243928101
514 | B-1040 | 305734891 | 521000-14-1 | 521000-14-1-01 |  |  |  |  | 登机门 润滑门铰链臂支撑接头轴承。 |  |  | 24MO | 24MO | 2026-07-12 | 243928101
515 | B-1040 | 305735034 | 212600-02-1 | 212600-02-1-01 |  |  |  |  | 电子设备通风 操作检查超控功能（供气扇和排气扇） |  |  | 10000FH,36MO | 10000FH,36MO | 2027-05-12 | 243928101
516 | B-1040 | 305735474 | 242200-01-1 | 242200-01-1-01 |  |  |  |  | 交流发电 操作检查传输抑制。 |  |  | 12000FH,108MO | 12000FH,108MO | 2027-11-10 | 243928101
517 | B-1040 | 305736021 | 212600-03-1 | 212600-03-1-01 |  |  |  |  | 电子设备通风 操作检查烟雾构型控制电路 |  |  | 12000FH,108MO | 12000FH,108MO | 2027-11-10 | 243928101
518 | B-1040 | 305736179 | 353000-07-1 | 353000-07-1-01 |  |  |  |  | 便携式氧气 详细检查便携式氧气面罩 |  |  | 36MO | 36MO | 2027-07-10 | 243928101
519 | B-1040 | 305736292 | 321113-04-1 | 321113-04-1-01 |  |  |  |  | 主起落架减震支柱 功能检查主起落架减震支柱充气压力 |  |  | 8000FC,36MO | 8000FC,36MO | 2027-07-11 | 243928101
520 | B-1040 | 305736471 | 535900-01-1 | 535900-01-1-01 |  |  |  |  | 机身排放 从外部操作检查 FR70 后部的单个排放管。 |  |  | 36MO | 36MO | 2027-07-11 | 243928101
521 | B-1040 | 305736532 | 351241-01-1 | 351241-01-1-01 |  |  |  |  | 机组氧气面罩 详细检查带有膨胀线缆的机组氧气面罩(拿出盒外) |  |  | 24MO | 24MO | 2026-07-11 | 243928101
522 | B-1040 | 305736715 | 491600-B1-1 | 491600-B1-1-01 |  |  |  |  | 空气进口系统 详细检查APU 进气口，扩散弯管，封严和金属毡。 |  |  | 40MO | 40MO | 2027-11-09 | 243928101
523 | B-1040 | 305736913 | 521121-01-1 | 521121-01-1-01 |  |  |  |  | 登机门 润滑门外部控制手柄和伸缩臂。 |  |  | 24MO | 24MO | 2026-07-12 | 243928101
524 | B-1040 | 305737819 | 212600-08-1 | 212600-08-1-01 |  |  |  |  | 电子设备通风 操作检查空气进口单向活门 |  |  | 24MO | 24MO | 2026-07-11 | 243928101
525 | B-1040 | 305738221 | 535900-02-1 | 535900-02-1-01 |  |  |  |  | 机身排放 从外部操作检查散货舱门橡胶排 放活门。 |  |  | 36MO | 36MO | 2027-07-11 | 243928101
526 | B-1040 | 305738870 | 498000-B1-1 | 498000-B1-1-01 |  |  |  |  | 排气 整体目视检查APU 舱排气消音器 安装盖和波纹管 |  |  | 36MO | 36MO | 2027-07-11 | 243928101
527 | B-1040 | 305738950 | 200002-01-1 | 200002-01-1-01 |  |  |  |  | HIRF/LIGHTNING 保护-可配平水平安定面后缘 整体目视检查安装在下列线束位置的部件： - 405VB, 406VB, 407VB, 408VB,409VB, 左侧 - 400VB, 401VB, 402VB, 403VB,404VB, 右侧 |  |  | 36MO | 36MO | 2027-07-12 | 243928101
528 | B-1040 | 305739069 | 524100-02-1 | 524100-02-1-01 |  |  |  |  | 接近门 润滑电子舱门外部手柄。 |  |  | 36MO | 36MO | 2027-07-12 | 243928101
529 | B-1040 | 305739228 | 521121-02-1 | 521121-02-1-01 |  |  |  |  | 登机门 润滑门安全销导向接头和门预位/解除预位机构。 |  |  | 36MO | 36MO | 2027-07-12 | 243928101
530 | B-1040 | 305740153 | 243400-01-1 | 243400-01-1-01 |  |  |  |  | 直流发电 操作检查"直流应急构型"注意信息。 |  |  | 12000FH,108MO | 12000FH,108MO | 2027-11-10 | 243928101
531 | B-1040 | 305740192 | 521000-02-1 | 521000-02-1-01 |  |  |  |  | 乘客/机组门 功能检查门吊架。 |  |  | 12000FH,36MO,8000FC | 12000FH,36MO,8000FC | 2027-07-12 | 243928101
532 | B-1040 | 305740566 | 281247-01-1 | 281247-01-1-01 |  |  |  |  | NACA 通气进口 目视检查通气油箱 NACA 通气进口有无堵塞的迹象。 |  |  | 36MO | 36MO | 2027-07-11 | 243928101
533 | B-1040 | 305740763 | 213100-02-1 | 213100-02-1-01 |  |  |  |  | 压力控制和监控 操作检查人工模式选择和人工模式压力控制，并完成人工模式时客舱高度指示和外流活门位置指示的功能检查 |  |  | 12000FH,108MO | 12000FH,108MO | 2027-11-10 | 243928101
534 | B-1040 | 305740862 | 282300-01-2 | 282300-01-2-01 |  |  |  |  | 交输系统 使用单个马达操作检查交输活门，在“OPEN”时有燃油流量，在“CLOSED”位置燃油关断。 |  |  | 12000FH,108MO | 12000FH,108MO | 2027-11-10 | 243928101
535 | B-1040 | 305740985 | 278100-03-1 | 278100-03-1-01 |  |  |  |  | 缝翼 操作检查 WTB/POB。 |  |  | 12000FH,48MO | 12000FH,48MO | 2027-11-10 | 243928101
536 | B-1040 | 305741198 | 275100-03-1 | 275100-03-1-01 |  |  |  |  | 襟翼 检查襟翼传动轴的整体性，包括检查封严区域可见渗漏。 |  |  | 12000FH,108MO | 12000FH,108MO | 2027-11-10 | 243928101
537 | B-1040 | 305741389 | 237100-01-1 | 237100-01-1-01 |  |  |  |  | 驾驶舱话音记录器 操作检查驾驶舱话音记录器（CVR）和 CVR 记录通道。 |  |  | 36MO | 36MO | 2027-07-15 | 243928101
538 | B-1040 | 305741723 | 274451-04-1 | 274451-04-1-01 |  |  |  |  | THS 作动器 详细检查水平安定面作动器球形螺杆螺帽本体、螺杆以及棘轮止挡。 |  |  | 12000FH,108MO | 12000FH,108MO | 2027-11-10 | 243928101
539 | B-1040 | 305741756 | 293400-01-1 | 293400-01-1-01 |  |  |  |  | 液压油箱增压指示 操作检查液压油箱低压警告 |  |  | 12000FH,108MO | 12000FH,108MO | 2027-11-10 | 243928101
540 | B-1040 | 305741873 | 254000-04-2 | 254000-04-2-01 |  |  |  |  | 厕所 详细检查厕所地板漏水盘。 |  |  | 12000FH,108MO | 12000FH,108MO | 2027-11-10 | 243928101
541 | B-1040 | 305741902 | 275144-01-1 | 275144-01-1-01 |  |  |  |  | 襟翼互联支撑 详细检查襟翼互联支撑及连接部件。 |  |  | 12000FH,108MO | 12000FH,108MO | 2027-11-10 | 243928101
542 | B-1040 | 305742035 | 344800-01-1 | 344800-01-1-01 |  |  |  |  | 近地警告系统 操作检查近地警告系统的地面自测试系统 |  |  | 12000FH,108MO | 12000FH,108MO | 2027-11-10 | 243928101
543 | B-1040 | 305742213 | 341300-05-1 | 341300-05-1-01 |  |  |  |  | 大气数据 操作检查应急构型下 ADIRU 2 和3 电源断开的 5 分钟延时 |  |  | 12000FH,108MO | 12000FH,108MO | 2027-11-10 | 243928101
544 | B-1040 | 305742262 | 215000-03-2 | 215000-03-2-01 |  |  |  |  | 组件冲压空气进口 详细检查作动器机构和进口挡板有无过大的游隙并检查进口前端和消音壁之间的间隙 |  |  | 12000FH,108MO | 12000FH,108MO | 2027-11-10 | 243928101
545 | B-1040 | 305742296 | 215800-02-1 | 215800-02-1-01 |  |  |  |  | 空气冷却和温度控制 拆下CSAS 热交换器返厂清洗 |  |  | 12000FH,108MO | 12000FH,108MO | 2027-11-10 | 243928101
546 | B-1040 | 305742419 | 322127-01-1 | 322127-01-1-01 |  |  |  |  | 前起落架防扭臂 功能检查前起落架防扭臂有无过大的间隙 |  |  | 5000FC | 5000FC | 2027-03-10 | 243928101
547 | B-1040 | 305742716 | 274142-01-1 | 274142-01-1-01 |  |  |  |  | THS 配平控制钢索张力补偿器 功能检查张力补偿器的指示表指针（在标准范围内）。 |  |  | 40MO | 40MO | 2027-11-08 | 243928101
548 | B-1040 | 305742881 | 274451-06-1 | 274451-06-1-01 |  |  |  |  | THS 作动器 目视检查水平安定面作动器螺纹螺帽（失效安全螺帽）。 |  |  | 12000FH,108MO | 12000FH,108MO | 2027-11-10 | 243928101
549 | B-1040 | 305743022 | 272145-01-1 | 272145-01-1-01 |  |  |  |  | 方向舵钢索张力调节器 功能检查张力调节器（指针在限制范围内）。 |  |  | 40MO | 40MO | 2027-11-08 | 243928101
550 | B-1040 | 305743131 | 291900-02-1 | 291900-02-1-01 |  |  |  |  | 主和备用液压源 通过功能检查来监控蓝液压系统内部渗漏率 |  |  | 12000FH,108MO | 12000FH,108MO | 2027-11-10 | 243928101
551 | B-1040 | 305743220 | 272100-08-1 | 272100-08-1-01 |  |  |  |  | 方向舵机械控制 润滑方向舵脚蹬调节机构。 |  |  | 24MO | 24MO | 2026-07-11 | 243928101
552 | B-1040 | 305743235 | 291000-06-1 | 291000-06-1-01 |  |  |  |  | 主液压 功能检查从黄到绿液压系统时PTU 的工作情况 |  |  | 12000FH,36MO | 12000FH,36MO | 2027-07-13 | 243928101
553 | B-1040 | 305743380 | 291000-09-1 | 291000-09-1-01 |  |  |  |  | 主液压 操作检查液压火警关断活门和相关的指示系统。 |  |  | 12000FH,108MO | 12000FH,108MO | 2027-11-10 | 243928101
554 | B-1040 | 305743463 | 273400-08-1 | 273400-08-1-01 |  |  |  |  | 升降舵和液压作动器 润滑升降舵伺服控制杆端轴承。 |  |  | 10000FH,24MO | 10000FH,24MO | 2026-07-12 | 243928101
555 | B-1040 | 305743484 | 262541-04-1 | 262541-04-1-01 |  |  |  |  | 厕所灭火瓶 目视检查灭火瓶压力读数。 |  |  | 36MO | 36MO | 2027-07-10 | 243928101
556 | B-1040 | 305743953 | 272400-06-1 | 272400-06-1-1311 |  |  |  |  | 方向舵液压作动机构 润滑方向舵伺服控制杆端轴承。 | 810D0000-01 | 0810D00NR050778 | 10000FH,24MO | 10000FH,24MO | 2026-07-12 | 243928101
557 | B-1040 | 305743956 | 272400-06-1 | 272400-06-1-1311 |  |  |  |  | 方向舵液压作动机构 润滑方向舵伺服控制杆端轴承。 | 810D0000-01 | 0810D00NR050781 | 10000FH,24MO | 10000FH,24MO | 2026-07-12 | 243928101
558 | B-1040 | 305743959 | 272400-06-1 | 272400-06-1-1311 |  |  |  |  | 方向舵液压作动机构 润滑方向舵伺服控制杆端轴承。 | 810D0000-01 | 0810D00NR050961 | 10000FH,24MO | 10000FH,24MO | 2026-07-12 | 243928101
559 | B-1040 | 305746914 | 313300-03-1 | 313300-03-1-1344 |  |  |  |  | DFDR 系统连接器 操作检查 DFDR 水下定位信标(ULB) | DK120/90 | AT196272 | 2YR | 2YR | 2026-07-17 | 243928101
560 | B-1040 | 306227584 | EO-A32-29-0005 | EO-A32-29-0005 |  |  |  |  | 目视检查A32系列飞机低高压总管和地面勤务面板和总管外部是否有渗漏情况 Visual Check A32 Series Aircraft Of High And Low Pressure Manifolds And Ground Service Panels And Manifolds For Signs Of External Leakage |  |  | 1095DY | 1095DY | 2027-07-11 | 243928101
561 | B-1040 | 306227666 | EO-A32-29-0003 | EO-A32-29-0003 |  |  |  |  | 检查A320 CEO系列飞机黄系统电动液压泵高压管支架 Inspection of Bracket on Yellow Electrical Motor Pump HP Line of A320 CEO Series Aircrafts |  |  | 730DY,5000FC | 5000FC,730DY | 2026-07-11 | 243928101
562 | B-1040 | 306228178 | EO-A32-24-0006 | EO-A32-24-0006 |  |  |  |  | 检查A32飞机外部电源插座 Inspect the External Power Receptacle of A32 Aircraft |  |  | 8000FC,36MO | 8000FC,36MO | 2027-07-12 | 243928101
563 | B-1040 | 306230168 | A32-11-HT-GL-002 | A32-11-HT-GL-002-01 |  |  |  |  | 详细检查飞机外部标牌/标识。 |  |  | 7500FC,12000FH,1095DY | 7500FC,12000FH,1095DY | 2027-07-11 | 243928101
564 | B-1040 | 306230766 | EO-A32-49-0006 | EO-A32-49-0006 |  |  |  |  | 检查APU舱和空气进气口是否有滑油污染(131-9A) CHECK APU COMPARTMENT AND AIR INTAKE DUCT FOR OIL CONTAMINATION(131-9A) |  |  | 7500FH | 7500FH | 2026-09-26 | 243928101 |  |  | 工作完成后工作者填写工卡“检查反馈表”，拍照或扫描“检查反馈表”反馈至桂林航空维修工程部技 术服务中心glhkgcjsfwzx@airguilin.com
565 | B-1040 | 306297346 | ZL-831-01-1 | ZL-831-01-1-01 |  |  |  |  | 后旅客/机组门 整体目视检查后旅客/机组门，包 括机身门框上的门止挡和门封严 的外表面(EWIS)。 |  |  | 24MO | 24MO | 2026-07-11 | 243928101
566 | B-1040 | 306298226 | 545000-06-1 | 545000-06-1-01 |  |  |  |  | 吊架 详细检查吊架悬臂梁A 区域CAF4 封严。 |  |  | 36MO | 36MO | 2027-07-15 | 243928101
567 | B-1040 | 306298997 | ZL-123-02-1 | ZL-123-02-1-01 |  |  |  |  | 前起落架轮舱 整体目视检查前起落架轮舱(EWIS)。 |  |  | 24MO | 24MO | 2026-07-11 | 243928101
568 | B-1040 | 306299019 | ZL-161-01-1 | ZL-161-01-1-01 |  |  |  |  | 散货舱 整体目视检查散货舱（如果已安 装ACT，检查可见部分） （EWIS）。 |  |  | 36MO | 36MO | 2027-07-10 | 243928101
569 | B-1040 | 306299140 | ZL-734-01-1 | ZL-734-01-1-01 |  |  |  |  | 主起落架主舱门 整体目视检查主起落架主舱门(EWIS)。 |  |  | 36MO | 36MO | 2027-07-11 | 243928101
570 | B-1040 | 306299281 | ZL-825-01-1 | ZL-825-01-1-01 |  |  |  |  | 前货舱门 整体目视检查前货舱门(包括机身门槛、门封严、锁接头及外表面)(EWIS) |  |  | 36MO | 36MO | 2027-07-12 | 243928101
571 | B-1040 | 306300395 | 545000-04-1 | 545000-04-1-01 |  |  |  |  | 吊架 详细检查吊架舱内 C 排放系统。 |  |  | 12000FH,108MO | 12000FH,108MO | 2027-11-10 | 243928101
572 | B-1040 | 306300634 | ZL-826-01-1 | ZL-826-01-1-01 |  |  |  |  | 后货舱门 整体目视检查后货舱门（包括机身门槛、门封严、锁接头和外表面）(EWIS)。 |  |  | 36MO | 36MO | 2027-07-12 | 243928101
573 | B-1040 | 306301339 | 545000-01-1 | 545000-01-1-01 |  |  |  |  | 吊架 整体目视检查 A 舱和 F 舱吊架排放系统。 |  |  | 36MO | 36MO | 2027-07-12 | 243928101
574 | B-1040 | 306302484 | 545000-05-1 | 545000-05-1-01 |  |  |  |  | 吊架 详细检查吊架防火封严。 注释： 计划： -IAE 发动机前 D 封严（U 型）检查可由项目 545000-07-1 覆盖。 |  |  | 12000FH,108MO | 12000FH,108MO | 2027-11-10 | 243928101
575 | B-1040 | 306303551 | ZL-831-04-1 | ZL-831-04-1-01 |  |  |  |  | 前旅客/机组门 整体目视检查前旅客/机组门的外 表面(EWIS)，包括机身门框上的 门止挡和门封严。(EWIS) |  |  | 24MO | 24MO | 2026-07-12 | 243928101
576 | B-1040 | 306303964 | ZL-315-01-1 | ZL-315-01-1-01 |  |  |  |  | 尾锥APU和附件舱 整体目视检查尾锥APU和附件舱(EWIS)。 |  |  | 36MO | 36MO | 2027-07-10 | 243928101
577 | B-1040 | 306303972 | ZL-151-01-1 | ZL-151-01-1-01 |  |  |  |  | 后货舱 整体目视检查后货舱（如果已安 装ACT，检查可见部分） （EWIS）。 |  |  | 36MO | 36MO | 2027-07-10 | 243928101
578 | B-1040 | 306304390 | ZL-131-01-1 | ZL-131-01-1-01 |  |  |  |  | 前货舱 整体目视检查前货舱（如果已安装ACT（S），检查可见部分）（EWIS)。 |  |  | 36MO | 36MO | 2027-07-10 | 243928101
579 | B-1040 | 306305388 | ZL-100-02-1 | ZL-100-02-1-01 |  |  |  |  | 机身下半部分 整体目视检查下半部机身。 |  |  | 24MO | 24MO | 2026-07-11 | 243928101
580 | B-1040 | 306308470 | ZL-191-01-2 | ZL-191-01-2-01 |  |  |  |  | 空调舱和整流罩 整体目视检查空调舱和整流罩 (EWIS)。 |  |  | 24MO | 24MO | 2026-07-12 | 243928101
581 | B-1040 | 306510302 | EO-A32-24-0004 | EO-A32-24-0004 |  |  |  |  | 在A32系列飞机大翼区域、主起落架区域和机身尾部区域的电路端接头施加临时保护 Apply Temporary Protection to End Fittings of A32 Series Aircraft of Electrical Conduits in Wing Area,Main Landing Gear Area and Fuselage Tail Area |  |  | 1095DY,1095DY | 1095DY | 2027-07-19 | 243928101
582 | B-1040 | 306512940 | A32-11-HT-GL-004 | A32-11-HT-GL-004-01 |  |  |  |  | 详细检查客舱内部标牌/标识。 |  |  | 7500FC,1095DY,12000FH | 7500FC,1095DY,12000FH | 2027-07-19 | 243928101
583 | B-1040 | 306513410 | EO-A32-34-0004 | EO-A32-34-0004 |  |  |  |  | UTAS AOA探头O型封圈损伤的检查 Inspection of UTAS AOA Probes for Damaged O-Ring |  |  | 24MO | 24MO | 2026-07-18 | 243928101 |  |  | 将填写的检查报告页进行拍照并反馈，邮箱：glhkgcjsfwzx@airguilin.com，邮件主题：B-XXXX 飞机UTAS AOA探头O型封圈损伤的检查结果反馈。
584 | B-1040 | 306513579 | EO-A32-00-0001 | EO-A32-00-0001 |  |  |  |  | 普查机载计算机安装 General Check Installation of Airborne Computer |  |  | 1095DY,8000FC,12000FH | 1095DY,8000FC,12000FH | 2027-07-18 | 243928101
585 | B-1040 | 306513891 | EO-A32-54-0001 | EO-A32-54-0001 |  |  |  |  | B-1040/目视检查左吊架413DT盖板和右吊架423DT盖板上的焊接修理区域 B-1040/Visual Inspection of the Welding Repaired Area on the L/H Pylon Panel 413DT and R/H Pylon Panel 423DT |  |  | 7500FC,4500FC,20MO,12000FH,1095DY | 1095DY,20MO,4500FC,12000FH,7500FC | 2026-03-20 | 243928101
586 | B-1040 | 238232828 | EO-A32-78-0002 | EO-A32-78-0002 |  |  |  |  | 定期更换反推折流门接耳螺栓和螺帽-V2500 Scheduled Replacement of the Hinge Bolts and Nuts of TR Blocker Door-V2500 | 745-0002-513 | 11981001 | 20000FH | 15000FH | 2026-11-25 | 243928101 | 窗口期内安排 | [12 empty] | 此项目进入重检，如果反推或下级反推滑套返厂大修后装机，等效执行了本EO。
587 | B-1040 | 306514045 | EO-A32-52-0002 | EO-A32-52-0002 |  |  |  |  | 更换污水勤务盖板锁扣 Replacement of the Latches of Waste Service-Panel |  |  | 12000FH,8000FC,1095DY | 12000FH,1095DY,8000FC | 2027-07-18 | 243928101
588 | B-1040 | 306580887 | 274451-08-1 | 274451-08-1-01 |  |  |  |  | THS 作动器 检查水平安定面作动器球形螺杆轴的整体性（主用和辅助负载路径）。 |  |  | 12000FH,108MO | 12000FH,108MO | 2027-11-10 | 243928101
589 | B-1040 | 306581011 | 561200-02-1 | 561200-02-1-01 |  |  |  |  | 滑动窗 润滑滑动窗轨道。 |  |  | 36MO | 36MO | 2027-07-12 | 243928101
590 | B-1040 | 306582873 | 711300-I6-1 | 711300-I6-1-01 |  |  |  |  | 风扇整流罩 整体目视检查风扇整流罩锁扣及周围结构 |  |  | 7500FH,24MO | 7500FH,24MO | 2026-07-13 | 243928101
591 | B-1040 | 238232830 | EO-A32-78-0002 | EO-A32-78-0002 |  |  |  |  | 定期更换反推折流门接耳螺栓和螺帽-V2500 Scheduled Replacement of the Hinge Bolts and Nuts of TR Blocker Door-V2500 | 745-0002-515 | 11986001 | 20000FH | 15000FH | 2026-11-25 | 243928101 | 窗口期内安排 | [12 empty] | 此项目进入重检，如果反推或下级反推滑套返厂大修后装机，等效执行了本EO。
592 | B-1040 | 306582977 | 711300-I2-1 | 711300-I2-1-01 |  |  |  |  | 风扇整流罩 功能检查风扇整流罩锁扣张力 |  |  | 24MO | 24MO | 2026-07-11 | 243928101
593 | B-1040 | 306583044 | 783201-I8-1 | 783201-I8-1-01 |  |  |  |  | 反推整流罩系统 整体目视检查反推交枢梁，铰链 和锁扣。 |  |  | 24MO | 24MO | 2026-07-22 | 243928101
594 | B-1040 | 306583112 | 261700-04-1 | 261700-04-1-01 |  |  |  |  | 厕所烟雾探测 拆下烟雾探测器进行清洁。 |  |  | 12000FH,108MO | 12000FH,108MO | 2027-11-10 | 243928101
595 | B-1040 | 306583567 | 783201-I9-1 | 783201-I9-1-01 |  |  |  |  | 反推整流罩系统 功能性检查释压门锁扣张力。 |  |  | 12000FH,36MO | 12000FH,36MO | 2027-07-11 | 243928101
596 | B-1040 | 306584243 | 272400-03-1 | 272400-03-1-01 |  |  |  |  | 方向舵液压作动机构（机械控制） 润滑NO 6 方向舵铰链轴承 |  |  | 120DY,1000FH | 10000FH,24MO | 2026-07-12 | 243928101
597 | B-1040 | 306586575 | 323100-06-1 | 323100-06-1-01 |  |  |  |  | 正常收放起落架 使用MCDU 进行自检测试确保"GEAR NOT DOWN FORLANDING"着陆时起落架未放下警告功能正常 |  |  | 12000FH,108MO | 12000FH,108MO | 2027-11-10 | 243928101
598 | B-1040 | 306587326 | 711300-I5-1 | 711300-I5-1-01 |  |  |  |  | 风扇整流罩 功能检查释压门锁扣组件 |  |  | 36MO | 36MO | 2027-07-11 | 243928101
599 | B-1040 | 306587893 | 723100-I4-1 | 723100-I4-1-01 |  |  |  |  | 低压压气机（风扇）部分 详细检查风扇叶片前缘有无腐蚀 |  |  | 5000FC,72MO | 5000FC,72MO | 2027-03-10 | 243928101
600 | B-1040 | 306588105 | 383100-02-1 | 383100-02-1-01 |  |  |  |  | 真空厕所系统 检查水分离器及相关的滤芯，并按需清洁。 |  |  | 7500FH,24MO | 7500FH,24MO | 2026-07-18 | 243928101
601 | B-1040 | 306588433 | 752100-I2-1 | 752100-I2-1-01 |  |  |  |  | 吊舱和附件的冷却 检查区域2 的通风进孔（在反推 C 涵道）和出口的堵塞状况 |  |  | 12000FH,108MO | 12000FH,108MO | 2027-11-10 | 243928101
602 | B-1040 | 306589308 | 273400-02-1 | 273400-02-1-01 |  |  |  |  | 升降舵液压作动 功能检查升降舵伺服控制轴承有无过大间隙及状况。 |  |  | 12000FH,24MO | 12000FH,24MO | 2026-07-15 | 243928101 |  |  |  | Y
603 | B-1040 | 306589587 | 274100-03-1 | 274100-03-1-01 |  |  |  |  | 水平安定面机械控制 润滑水平安定面机械控制链条和尾部钢 索（张力调节器区域）。 |  |  | 120DY | 24MO | 2026-07-11 | 243928101
604 | B-1040 | 306589624 | 322113-01-1 | 322113-01-1-01 |  |  |  |  | 前起落架减震支柱 功能检查前起落架减震支柱充气压力和液压油量。 |  |  | 5000FC,24MO | 5000FC,24MO | 2026-07-18 | 243928101
605 | B-1040 | 306590613 | 275451-01-1 | 275451-01-1-01 |  |  |  |  | 襟翼动力控制组件 重新添加并使襟翼动力控制组件齿轮箱的油量符合标准要求。 |  |  | 36MO | 36MO | 2027-07-11 | 243928101
606 | B-1040 | 306591163 | 274000-01-1 | 274000-01-1-01 |  |  |  |  | 水平安定面 润滑水平安定面轴承和安装接头。 |  |  | 120DY,1000FH | 7500FH,24MO | 2026-07-12 | 243928101
607 | B-1040 | 306594680 | 303100-01-1 | 303100-01-1-1331 |  |  |  |  | 探头防冰 功能检查皮托管加热器绝缘电阻 | 0851MC | 449270 | 24MO | 24MO | 2026-07-18 | 243928101
608 | B-1040 | 238232832 | EO-A32-78-0002 | EO-A32-78-0002 |  |  |  |  | 定期更换反推折流门接耳螺栓和螺帽-V2500 Scheduled Replacement of the Hinge Bolts and Nuts of TR Blocker Door-V2500 | 745-0002-517 | 11981001 | 20000FH | 15000FH | 2026-11-25 | 243928101 | 窗口期内安排 | [12 empty] | 此项目进入重检，如果反推或下级反推滑套返厂大修后装机，等效执行了本EO。
609 | B-1040 | 309768192 | EO-A32-36-0003 | EO-A32-36-0003 |  |  |  |  | A32 CEO飞机发动机引气系统健康检查 - 右侧 Health Check of A32 CEO Aircraft Engine Bleed Air System - RH |  |  |  | 7500FH | 2026-09-26 | 243928101 |  |  | 填写并反馈技术文件反馈单,将照片反馈桂林航空维修工程部技术服务中心: glhkgcjsfwzx@airguilin.com
610 | B-1040 | 309768212 | EO-A32-36-0006 | EO-A32-36-0006 |  |  |  |  | A32 CEO飞机发动机引气系统健康检查 - 左侧 Health Check of A32 CEO Aircraft Engine Bleed Air System - LH |  |  |  | 7500FH | 2026-09-26 | 243928101 |  |  | 填写并反馈技术文件反馈单,将照片反馈桂林航空维修工程部技术服务中心: glhkgcjsfwzx@airguilin.com
611 | B-1040 | 309768254 | EO-A32-21-0011 | EO-A32-21-0011 |  |  |  |  | 拆下和恢复配平空气压力调节活门滤子 Remove and Restore Trim Air Pressure Regulating Valve Filter | 746A0000-06 | 746-10311 | 12000FH,80MO | 12000FH,80MO | 2027-07-31 | 243928101
612 | B-1040 | 311601007 | EO-A32-24-0001 | EO-A32-24-0001 |  |  |  |  | 断开并闭合A32系列飞机所有电源跳开关 Opening and Closing All Circuit Breakers of A32 Series Aircraft |  |  | 1095DY | 1095DY | 2027-08-09 | 243928101
613 | B-1040 | 311669171 | 801300-I4-1 | 801300-I4-1-01 |  |  |  |  | 发动机启动系统 清洁起动机活门气滤。 |  |  | 5000FC,72MO | 5000FC,72MO | 2027-03-10 | 243928101
614 | B-1040 | 311669514 | 302100-I3-1 | 302100-I3-1-01 |  |  |  |  | 发动机进气道防冰 详细检查发动机防冰供应管道金属防火封严。 |  |  | 12000FH,108MO | 12000FH,108MO | 2027-11-10 | 243928101
615 | B-1040 | 311670777 | 291000-15-1-02 | 291000-15-1-02-01 |  |  |  |  | 主液压 液压油分析后工作 |  |  | 24MO,7500FH | 7500FH,24MO | 2026-08-09 | 243928101
616 | B-1040 | 311672367 | 281600-01-1 | 281600-01-1-01 |  |  |  |  | 燃油再循环冷却 操作检查吊架单向活门确保活门不失效在开位。 |  |  | 12000FH,108MO | 12000FH,108MO | 2027-11-10 | 243928101
617 | B-1040 | 311673108 | 752400-I1-1 | 752400-I1-1-01 |  |  |  |  | 高压/低压涡轮主动间隙控制系统 检查ACC 活门位置和ACC 活门 杆端轴承的松动情况。 |  |  | 12000FH,108MO | 12000FH,108MO | 2027-11-10 | 243928101
618 | B-1040 | 311673184 | 200453-01-1 | 200453-01-1-01 |  |  |  |  | 核心舱 详细检查热段处安装的EWIS(EWIS)。 |  |  | 24MO | 24MO | 2026-08-09 | 243928101
619 | B-1040 | 311673247 | 361141-04-1 | 361141-04-1-01 |  |  |  |  | 中间级引气单向活门 检查中间级引气单向活门状况 |  |  | 12000FH,108MO | 12000FH,108MO | 2027-11-10 | 243928101
620 | B-1040 | 311673436 | 723100-I2-1 | 723100-I2-1-01 |  |  |  |  | 低压压气机（风扇）组件 详细检查分隔板防火封严。 |  |  | 12000FH,108MO | 12000FH,108MO | 2027-11-10 | 243928101
621 | B-1040 | 311673564 | 200435-01-1 | 200435-01-1-01 |  |  |  |  | 风扇舱 详细检查风扇和附件齿轮箱处安装的所有EWIS(EWIS)。 |  |  | 24MO | 24MO | 2026-08-09 | 243928101
622 | B-1040 | 311673937 | 712211-04-1 | 712211-04-1-01 |  |  |  |  | 发动机后吊点 详细检查发动机后吊点安装裸露面。 |  |  | 15000FH,6YR,7500FC | 15000FH,6YR,7500FC | 2028-04-30 | 243928101
623 | B-1040 | 311677475 | 712111-03-1 | 712111-03-1-01 |  |  |  |  | 发动机前吊点 详细检查发动机前吊点安装 |  |  | 15000FH,1095DY,7500FC | 15000FH,3YR,7500FC | 2027-08-08 | 243928101
624 | B-1040 | 311679143 | A32-34-SYS-002 | A32-34-SYS-002-01 |  |  |  |  | ATC 系统 按照 CCAR91 第 307 条(d)(1)，完成 CCAR43 附录(C)中的工作：功能检查 ATC 应答机。 |  |  | 24MO | 24MO | 2026-08-09 | 243928101
625 | B-1040 | 311680310 | 216242-01-1 | 216242-01-1-01 |  |  |  |  | 空气冷却和温度控制 详细检查配平空气单向活门瓣的状态和工作情况 |  |  | 12000FH,108MO | 12000FH,108MO | 2027-11-10 | 243928101
626 | B-1040 | 311680391 | A32-34-SYS-001 | A32-34-SYS-001-01 |  |  |  |  | ATC 系统 按照 CCAR91 第 307 条(C)(1)， 完成 CCAR43 附录(B)中的工 作：功能检查 ATC 应答机高度报 告。 |  |  | 24MO | 24MO | 2026-08-09 | 243928101
627 | B-1040 | 311681243 | 291000-20-1 | 291000-20-1-01 |  |  |  |  | 主/备用液压源 操作检查 EDP 释压 |  |  | 12000FH,36MO | 12000FH,36MO | 2027-08-09 | 243928101
628 | B-1040 | 309703536 | EO-A32-57-0026 | EO-A32-57-0026 |  |  |  |  | 大翼 - 外大翼 - 特别详细检查（超声波）主起落架5号肋处的左右侧底部蒙皮紧固件是否有位移或丢失的情况 Wings - Outer Wing - Special Detailed Inspection (Ultrasonic) of LH and RH Bottom Skin Fasteners at Main Landing Gear Rib 5 Footprint Location for Migrated or Missing Fastener |  |  | 12000FH,8000FC,1095DY |  | 2026-11-07 | 243928101 | 超声检查 不能早于自飞机生产日期起的120天 |  | 完工后邮件通知桂林航空维修工程部维修计划中心 通知内容: B-XXXX飞机于X年X月X日已经完成EO-A32-57-0026，并将检查报告单拍照反馈，如 果检查正常，无裂纹，请终止重复性检查EO-A32-57-0019和EO-A32-57-0028。 | Y | [9 empty] | 如果检查正常，无裂纹，请终止重复性检查EO-A32-57-0019和EO-A32-57-0028 | 前置：下发EO-A32-57-0026前，请先完成EO-A32-57-0019 前置：下发EO-A32-57-0026前，请先完成EO-A32-57-0028
629 | B-1040 | 311683819 | 723100-I6-1 | 723100-I6-1-1216 |  |  |  |  | 低压压气机（风扇）部分 超声波检查楔形榫头根部侧面以 及干涂层润滑。 | V2500-A5 | V17282 | 5000FC | 5000FC | 2027-03-10 | 243928101
630 | B-1040 | 312599169 | 723100-I6-1 | 723100-I6-1-1216 |  |  |  |  | 低压压气机（风扇）部分 超声波检查楔形榫头根部侧面以 及干涂层润滑。 | V2500-A5 | V12151 | 5000FC | 5000FC | 2027-03-06 | 243928101
631 | B-1040 | 238232858 | EO-A32-78-0002 | EO-A32-78-0002 |  |  |  |  | 定期更换反推折流门接耳螺栓和螺帽-V2500 Scheduled Replacement of the Hinge Bolts and Nuts of TR Blocker Door-V2500 | 745-0002-519 | 11976001 | 20000FH | 15000FH | 2026-11-25 | 243928101 | 窗口期内安排 | [12 empty] | 此项目进入重检，如果反推或下级反推滑套返厂大修后装机，等效执行了本EO。
632 | B-1040 | 312734951 | A32-00-HT-WH-012 | A32-00-HT-WH-012-01 |  |  |  |  | 核查飞机外形可接受缺陷记录。 |  |  | 1095DY | 1095DY | 2027-08-13 | 243928101
633 | B-1040 | 323784271 | EO-A32-21-0009 | EO-A32-21-0009 |  |  |  |  | A32飞机上部空气进口管路与套环的定期重新安装 Regular Reinstallation of the A32 Aircraft Upper Air-Inlet Duct and Collar |  |  | 1095DY | 2190DY | 2026-09-17 | 243928101
634 | B-1040 | 339994147 | EO-A32-72-0009 | EO-A32-72-0009 |  |  |  |  | 检查并更换5号轴承腔滑油回油管、供油管、弯头和油滤-V2500（防空停，双重维修） EXAMINE AND REPLACE NO. 5 OIL SCAVENGE AND PRESSURE TUBES, ELBOWS,FILLERS- V2500（Anti-IFSD，DM） | V2500-A5 | V12151 | 7500FH,5000FC | 7500FH,5000FC | 2026-12-01 | 243928101 |  |  |  |  | Y
635 | B-1040 | 375187442 | EO-A32-12-0001 | EO-A32-12-0001 |  |  |  |  | 测量A32飞机接地桩电阻 Measure the Grounding(Earthing) Resistance of A32 Aircraft |  |  | 12000FH | 12000FH | 2026-12-22 | 243928101 |  |  | 如果发现除腐蚀外其他损伤，请联系”桂林航空维修工程部技术服务中心 glhkgcjsfwzx@airguilin.com “，进一步处理。
636 | B-1040 | 312732907 | EO-A32-79-0001 | EO-A32-79-0001 |  |  |  |  | 详细检查IDG燃油滑油冷却器和发动机燃油滑油冷却器-V2500（防空停，双重维护） Detailed Inspection of IDG FCOC and Engine FCOC-V2500（IFSD，DM） | V2500-A5 | V17282 | 5000FC | 5000FC | 2027-03-10 | 243928101 |  |  |  |  | Y | [8 empty] | 完成 MP XX32-792000-I5-1L/R 等效于完成本 EO
637 | B-1040 | 317203217 | EO-A32-79-0001 | EO-A32-79-0001 |  |  |  |  | 详细检查IDG燃油滑油冷却器和发动机燃油滑油冷却器-V2500（防空停，双重维护） Detailed Inspection of IDG FCOC and Engine FCOC-V2500（IFSD，DM） | V2500-A5 | V12151 | 5000FC | 5000FC | 2027-03-06 | 243928101 |  |  |  |  | Y | [8 empty] | 完成 MP XX32-792000-I5-1L/R 等效于完成本 EO
638 | B-1040 | 270485325 | EO-A32-53-0052 | EO-A32-53-0052 |  |  |  |  | 检查位于FR25和FR26之间，STGR1LH桁条和STGR1RH桁条之间的铱星天线内外侧安装区域 |  |  | 3900FC | 3000FC | 2026-04-18 | 243928101 | [8 empty] | Y
639 | B-1040 | 389034558 | 561000-02-1 | 561000-02-1-01 |  |  |  |  | 驾驶舱窗户 从外部详细检查所有驾驶舱窗 户，包括封严。 |  |  | 6000FH,12MO | 6000FH,12MO | 2026-05-19 | 243928101
640 | B-1040 | 237160332 | 341300-07-1 | 341300-07-1-01 |  |  |  |  | 大气数据 清洗全压管路 |  |  | 6000FH | 6000FH | 2025-12-29 | 243928101
641 | B-1040 | 237153733 | 342200-02-1 | 342200-02-1-01 |  |  |  |  | 备用导航系统（包括 ISIS） 排放并清洗备用气动管路 |  |  | 6000FH | 6000FH | 2025-12-29 | 243928101 | [13 empty] | 等效完成：完成此项目可视为完成342200-05-1（被覆盖）
642 | B-1040 |  | EO-A32-53-0040 | EO-A32-53-0040 |  |  |  |  | 机身-中段机身-检查龙骨梁上的主起落架舱门作动筒接头 FUSELAGE - CENTER FUSELAGE - INSPECT MLG DOOR ACTUATOR FITTING ON KEEL BEAM |  |  | 3000FC | 2250FC |  |  | 涡流检测； 拆装工作量大，至少8H航后 |  | 将检查报告通过邮件发送给桂林航空维修工程部-技术服务中心 ：glhkgcjsfwzx@airguilin.com， 邮件主题中需写明：执行的飞机号+EO-A32-53-0040（SB A320-53-1195）需要在90天内报告空 客的检查报告。 注：仅发送检查报告页，不要发送整个维修记录。 | Y |  |  |  |  | Y
643 | B-1040 |  | EO-A32-28-0005 | EO-A32-28-0005 |  |  |  |  | 检查A32飞机加油总管加油口处紧固螺栓及螺钉的拧紧力矩 Inspection of Bolts and Screws Tightening Torque on Refuel Coupling of A32 Refuel Manifold |  |  | 1200FH | 4000FH | 2026-04-08 |  | 1) 为避免不必要的停场，在安排执行本EO之前，计划需确认可AOG保障视情航材。 2) 大航后（本EO需要使用加油车来测试相关部件是否漏油；故计划中心在安排此EO 时，应安排在具有加油车的机场或基地；同时，为了避免不必要的延误， 加油测试的时间应避免安排在航前。）
644 | B-1040 |  | 292000-04-1 | 292000-04-1-01 |  |  |  |  | 主和备用液压源 操作检查 RAT 人工释放功能，并使用地面测试组件对 RAT 进行功能检查，然后检查滤子指示器 |  |  | 4000FH,24MO | 4000FH,24MO
645 | B-1040 |  | EO-A32-23-0006 | EO-A32-23-0006 |  |  |  |  | FLYHT卫星通信系统语音测试 FLYHT SATCOM System Voice Test |  |  | 30DY,300FH | 300FH,30DY
646 | B-1040 |  | EO-A32-26-0001 | EO-A32-26-0001 |  |  |  |  | 检查/更换手提灭火瓶 Inspection/Replacement of the Hand-operated Fire Extinguishers |  |  | 30DY | 30DY | [5 empty] | Y
647 | B-1040 |  | A32-00-HT-WH-001-02 | A32-00-HT-WH-001-02-01 |  |  |  |  | 10天检 |  |  | 120FH,10DY | 10DY,120FH
648 | B-1040 |  | EO-A32-57-0019 | EO-A32-57-0019 |  |  |  |  | 详细检查主起落架支撑5号肋外侧下缘条 |  |  | 4MO,4MO | 120DY |  |  | 先执行本EO，再执行EO-A32-57-0026 |  |  | Y
649 | B-1040 |  | EO-A32-57-0028 | EO-A32-57-0028 |  |  |  |  | 详细检查主起落架5号支撑肋内侧下缘条及外机翼与主起落架5号支撑肋连接处的底部蒙皮下表面 |  |  | 60DY,60DY | 60DY |  |  | 先执行本EO，再执行EO-A32-57-0026 |  |  | Y
650 | B-1040 |  | FC-2025-1040-053 | MWO-2025-1040-0059 |  |  |  |  | 左侧固定窗安装新件后窗框无面漆,工程师答复依据SRM51-75-12-911-002,使用蓝漆CA9008P115-3C完成修复。
651 | B-1040 |  | FC-2025-1040-044 | MWO-2025-1040-0050 |  |  |  |  | LAV E 厕所门上有无人指示处壁纸破损且金属边框丢失,不影响使用。
652 | B-1040 |  | FC-2025-1040-019 | MWO-2025-1040-0027 |  |  |  |  | 航后检查发现左侧大翼1号缝翼前缘根部有一凹坑，长＊宽*深(27mm*20*mm*1.2mm),深度小于3mm。依据SRM57-40-00-300-026贴高速胶带临时修复，在每个750FC或750FH或120DAY先到为准，参考SRM57-40-00-205-018检查金属胶带。已在2025/02/14执行HFEC检查，检测无裂纹。在5000 FC或10000 FH 或 24 月内先到为准，需要依据SRM 57-40-00-300-023进行永久性修复。
653 | B-1040 |  | FC-2024-1040-027 | MWO-2024-1040-0039 |  |  |  |  | 左右侧3号风挡下方广告贴膜有多处褶皱和损伤，左侧损伤尺寸长*宽：1560*60MM，右侧损伤尺寸长*宽：870*55MM、200*125MM、110*35MM，左侧机身后部“国”字贴膜有两处损伤，尺寸为长*宽：138*133*、40*19MM，工程师答复：依据依据SRM 51-75-12，结合下次整机喷漆时完成处理。
654 | B-1040 |  | FC-2024-1040-012 | MWO-2024-1040-0008 |  |  |  |  | 右3号风挡下部，机身右侧掉漆，需漆工后续修理。
655 | B-1040 |  | FC-2024-1040-011 | MWO-2024-1040-0007 |  |  |  |  | 检查发现前登机门右侧区域（FR21-FR23，STGR10-STGR12）有划痕，金工已对划伤区域进行褪漆并已对损伤区域进行补充底漆。工程师提供维修方案是依据AMM51-75-12和附件图纸重新喷漆。
656 | B-1040 |  | FC-2024-1040-010 | MWO-2024-1040-0006 |  |  |  |  | 外部电源面板121AL修复后，该面板周边的颜色与机身不一致，需要漆工补漆。
657 | B-1040 | 387693371 | EO-A32-32-0022 | EO-A32-32-0022 |  |  |  |  | 前起外筒-引入自粘保护牌 Introduction of Self-adhesive Protection Plate on | D23757500-11 | 14B28896 | 12000FH |  | 2027-08-18 | 243928101
658 | B-1040 | 389115472 | EO-A32-32-0018 | EO-A32-32-0018 |  |  |  |  | 详细目视检查前起落架防扭臂固定销和螺帽 Detailed Visual Inspection of NLG Torque Link Apex Pin and Nut | D23757500-11 | 14B28896 | 6MO | 5000FC,18MO | 2026-03-12 | 243928101 | 1.该EO可能需要顶升飞机。 2.此工作可能需要机库。 |  | 填写反馈表并拍照反馈至：glhkgcjsfwzx@airguilin.com | [10 empty] | 执行MP 322111-01-1等效执行了本EO
变更明细
当前版本 | 改版原因 |  | 备注 | 日期 | 变更人
R0 | / |  | / | 2025-05-07 | /
Note on V1: 作者: 需要能力申请
Note on Y1: 作者: 疲劳关键结构/重要结构件
Note on AA1: 作者: 完工后通知技术服务中心